## LEIA-ME
Etapas da obra
Com esta poderosa ferramenta você será capaz de quantificar os materiais de 22 etapas da sua obra, sendo elas:
| 1. Gabarito | Ir para calculadora
| 2. Viga Baldrame | Ir para calculadora
| 3. Sapata Isolada | Ir para calculadora
| 4. Estacas | Ir para calculadora
| 5. Parede com Tijolo Cerâmico | Ir para calculadora
| 6. Parede com Bloco de Concreto | Ir para calculadora
| 7. Coluna ou Pilar | Ir para calculadora
| 8. Viga | Ir para calculadora
| 9. Contrapiso | Ir para calculadora
| 10. Laje | Ir para calculadora
| 11. Chapisco-Emboço-Reboco | Ir para calculadora
| 12. Gesso | Ir para calculadora
| 13. Portas | Ir para calculadora
| 14. Janelas | Ir para calculadora
| 15. Telhado exposto | Ir para calculadora
| 16. Pintura | Ir para calculadora
| 17. Pisos | Ir para calculadora
| 18. Revestimentos | Ir para calculadora
| 19. Muro com Tijolo | Ir para calculadora
| 20. Muro com Bloco | Ir para calculadora
| 21. Calçada | Ir para calculadora
Premissa global
Infelizmente, em todas as obras existem desperdícios de materiais. Por isso, por mais preciso que seja o cálculo, sempre ocorrem perdas. Por isso, criamos o campo abaixo para você informar o percentual de perdas.
| Percentual de perdas: | 5%

## 1. Gabarito da obra
Gabarito da obra
O gabarito é um cercado de madeira construído com objetivo de auxiliar na marcação dos eixos das paredes e fundações.
Madeiramento do gabarito da obra
Informe as medidas abaixo:
Largura da casa: | 10 | m
Comprimento da casa: | 25 | m
Cálculo da quantidade de pontaletes
Espaçamento do gabarito | 3 | m
Área do gabarito | 364 | m2
Perímetro gabarito | 82 | m
Espaçamento entre os pontaletes | 2 | m
Altura dos pontaletes | 1.5 | m
Quantidade de pontaletes por peça | 2 | peças
Quantidade de pontaletes | 20.5 | peças
Quantidade de pontaletes + % perdas | 21.525 | peças
Cálculo da quantidade tabeiras
Perímetro gabarito + % perdas | 86.1 | m2
Tamanho das tábuas | 3 | m
Quantidade de tábuas | 28.7 | peças
Cálculo da quantidade pregos e linha
Consumo prego por metro | 0.02 | kg/m
Quantidade de preço | 1.64 | kg
Consumo linha por metro | 7.5 | m
Quantidade de linha de pedreiro | 615 | m
Tamanho carretel de linha | 100 | m
Quantidade de carretel de linha | 6.15 | peças
Cálculo da quantidade cal para marcação
Consumo cal por metro | 0.2 | kg/m
Quantidade de cal | 16.4 | kg
Tamanho saco de cal | 20 | kg
Quantidade sacos de cal | 0.82 | Sacos
Lista de materiais | Unidade | Quantidade
Caibro madeira 6,5 x 6,5 cm bruto | Peça 3,0 m | 21.525
Sarrafo madeira 2,3 x 10 cm bruto | Peça 3,0 m | 28.7
Prego aço polido c/ cabeça 17 x 27 | kg | 1.64
Linha de pedreiro lisa, 100 m | Carretel | 6.15
Cal hidratada para construção civil | Saco 20 kg | 0.82

## 2. Viga Baldrame
Viga Baldrame
Viga baldrame é uma fundação rasa de apoio. Ela é feita de concreto armado e tem formato retangular. A viga baldrame fica localiza abaixo do nível do solo e percorre todo o comprimento das paredes da construção.
Concreto da viga baldrame
Informe as medidas abaixo:
Largura da viga baldrame: | 20 | cm
Altura da viga baldrame: | 30 | cm
Metragem linear da viga baldrame: | 150 | m
Origem do concreto: | Usinado
Traço do concreto feito na obra: | 1 : 2 : 3 | Cimento : Areia : Pedra
Cálculo do volume de concreto usinado
Área da viga baldrame | 0.06 | m2
Volume da viga baldrame | 9 | m3
Volume da viga + % perdas | 9.45 | m3
Cálculo dos materiais do concreto feito na obra
Consumo por m3 de concreto
Traço | Cimento - 50kg | Areia - m3 | Pedra - m3 | Água - litros
1 : 2 : 3 | 6.9 | 0.62265 | 0.728 | 210 | Esta tabela nós temos quanto de cada material é necessário para fazer 1 m3 de concreto conforme o traço
1 : 2,5 : 3 | 6.4 | 0.72002 | 0.674 | 207
1 : 2 : 4 | 5.94 | 0.53809 | 0.84 | 202
1 : 2,5 : 3,5 | 5.86 | 0.66237 | 0.724 | 208
1 : 2,5 : 4 | 5.5 | 0.62393 | 0.78 | 201
1 : 2,5 : 5 | 4.9 | 0.55731 | 0.87 | 195
Consumo dos materiais
Traço | Cimento - 50kg | Areia - m3 | Pedra - m3 | Água - litros
1 : 2 : 3 | 65.205 | 5.884 | 6.8796 | 1984.5 | Aqui multiplicamos o volume calculado x o consumo da tabela anterior para saber quanto de material será necessário
1 : 2,5 : 3 | 60.48 | 6.8042 | 6.3693 | 1956.15
1 : 2 : 4 | 56.133 | 5.085 | 7.938 | 1908.9
1 : 2,5 : 3,5 | 55.377 | 6.2594 | 6.8418 | 1965.6
1 : 2,5 : 4 | 51.975 | 5.8962 | 7.371 | 1899.45
1 : 2,5 : 5 | 46.305 | 5.2666 | 8.2215 | 1842.75
Lista de materiais | Unidade | Quantidade
Concreto usinado para vigas baldrames | m3 | 9.45
Cimento CP III | Saco 50kg | 0
Areia média | m3 | 0
Pedra brita 1 | m3 | 0
Concreto magro usado como lastro
Informe as medidas abaixo:
Vai usar concreto magro:
Cálculo do volume de concreto magro para lastro
Área do concreto magro | 30 | m2
Volume do concreto magro (5cm) | 1.5 | m3
Volume do concreto magro + % perdas | 1.575 | m3
Consumo por m3 de concreto
Traço | Cimento - 50kg | Areia - m3 | Pedra - m3 | Água - litros
1 : 4 : 8 | 3.22 | 0.584 | 0.912 | 194 | Esta tabela nós temos quanto de cada material é necessário para fazer 1 m3 de concreto conforme o traço
Consumo dos materiais
Traço | Cimento - 50kg | Areia - m3 | Pedra - m3 | Água - litros
1 : 4 : 8 | 5.0715 | 0.876 | 1.368 | 291 | Aqui multiplicamos o volume calculado x o consumo da tabela anterior para saber quanto de material será necessário
Lista de materiais | Unidade | Quantidade
Cimento CP III | Saco 50kg | 0
Areia média | m3 | 0
Pedra brita 1 | m3 | 0
Armações de aço da viga baldrame
Informe as medidas abaixo:
Quantidade de barras da armação: |  | barras
Distância entre os estribos: |  | cm
Dimensões da viga de aço
Viga
Diâmetro | 10mm (⅜'') | mm
Estribo
Diâmetro | 4,2mm | mm
Cobrimento do concreto | 6 | cm
Largura (cm) | 14 | cm
Altura (cm) | 24 | cm
Cálculo do aço da viga
Metragem de aço da viga | 0 | m
Metragem + % perdas | 0 | m
Tamanho da barra de aço | 12 | m
Quantidade de barras | 0 | barras
Cálculo do aço para o estribo
Tamanho dobra do estribo | 20 | cm
Metragem de aço de cada estribo | 0.912 | m
Quantidade de estribos | #DIV/0! | peças
Metragem de aço do estribo | #DIV/0! | m
Metragem de aço do estribo + perdas | #DIV/0! | m
Tamanho da barra de aço | 12 | m
Quantidade de barras | #DIV/0! | barras
Cálculo arame e espaçadores
Consumo de arame | 0.02 | kg/m
Quantidade de arame + % perdas | 0 | kg
Consumo de espaçadores | 5 | peças/m
Quantidade de espaçadores + % perdas | 0 | peças
Lista de materiais | Unidade | Quantidade
Barra de aço CA-25, 10mm (⅜'') | Barra 12 m | 0
Barra de aço CA-60, 4,2mm | Barra 12 m | 0
Arame recozido BWG 18 (1,24mm) | Rolo 1 kg | 0
Espaçadores de ferragem | Peça | 0
Armações de aço das colunas de arranque
ATENÇÃO: ESTE CÁLCULO É VINCULADO AS MEDIDAS DAS COLUNAS OU PILARES
Informe as medidas abaixo:
Quantidade de barras da armação: |  | barras
Distância entre os estribos: |  | cm
Número de arranques: |  | unidades
Dimensões da coluna de aço arranque
Coluna
Diâmetro | 10mm (⅜'') | mm
Estribo
Diâmetro | 4,2mm | mm
Largura (cm) | 10 | cm
Altura (cm) | 20 | cm
Cálculo do aço da coluna
Tamanho do arranque | 1 | m
Metragem de aço de cada coluna | 0 | m
Metragem de todas as colunas | 0 | m
Metragem + % de perdas | 0 | m
Tamanho da barra de aço | 12 | m
Quantidade de barras | 0 | barras
Cálculo do aço para o estribo
Tamanho dobra do estribo | 20 | cm
Metragem de aço de cada estribo | 0.72 | m
Quantidade de estribos por coluna | #DIV/0! | peças
Metragem de aço do estribo por coluna (m) | #DIV/0! | m
Metragem de aço do estribo total | #DIV/0! | m
Metragem de aço + % de perdas | #DIV/0! | m
Tamanho da barra de aço | 12 | m
Quantidade de barras | #DIV/0! | barras
Lista de materiais | Unidade | Quantidade
Barra de aço CA-25, 10mm (⅜'') | Barra 12 m | 0
Barra de aço CA-60, 4,2mm | Barra 12 m | 0
Fôrmas de madeira da viga baldrame
Informe as medidas abaixo:
Vai usar fôrmas de madeira:
Cálculo da quantidade tábuas
Tamanho das tábuas | 3 | m
Quantidade de tábuas por lado | 50 | peças
Quantas tábuas por lado | 2 | peças
Quantidade de tábuas total | 200 | peças
Quantidade de tábuas total + % perdas | 210 | peças
Cálculo da quantidade sarrafos
Espaçamento sarrafo em metros | 40 | cm
Quantidade de sarrafos | 750 | peças
Metragem total sarrafos | 150 | m
Metragem total sarrafos + % perdas | 157.5 | m
Tamanho dos sarrafos | 3 | m
Quantidade de sarrafos | 52.5 | peças
Cálculo da quantidade pregos
Consumo prego por tábua | 0.03096 | kg/tábua
Quantidade de pregos | 6.5016 | kg
Lista de materiais | Unidade | Quantidade
Tábua madeira 2,3 x 30 cm bruto | Peça 3,0 m | 0
Sarrafo madeira 2,3 x 10 cm bruto | Peça 3,0 m | 0
Prego aço polido c/ cabeça 17 x 27 | kg | 0
Cálculo da alvenaria de embasamento
Informe as medidas abaixo:
Medida do tijolo:
Cálculo da quantidade de materiais |  |  |  |  | Tijolos:
4,3 x 9 x 19 cm
Consumo de cimento | 0.2074 | Saco 50 kg/m |  |  | 5,3 x 10 x 21 cm
Quantidade de cimento | 31.11 | Sacos 50 kg |  |  | 5 x 10 x 20 cm
Quantidade de cimento + % perdas | 32.6655 | Sacos 50 kg
Consumo areia média | 0.00693 | m3/m
Quantidade de areia média | 1.0395 | m3
Quantidade de areia média + % perdas | 1.0915 | m3
Consumo Vedacit Alvenarit Aditivo | 0.1 | litros/sacos
Quantidade de Vedacit Alvenarit Aditivo | 3.2665 | litros
Quantidade de Vedacit + % perdas | 3.4299 | litros
Consumo tijolo | 20 | peças/m
Quantidade de tijolos | 3000 | peças
Quantidade de tijolos + % perdas | 3150 | peças
Lista de materiais | Unidade | Quantidade
Cimento CP III | Saco 50kg | 0
Areia média | m3 | 0
Vedacit Alvenarit para argamassa | Litros | 0
Tijolo comum maciço | Peça | 0
Cálculo da impermeabilização
Cálculo da quantidade de materiais
Consumo de cimento | 0.1 | Saco 50 kg/m
Quantidade de cimento | 15 | Sacos 50 kg
Quantidade de cimento + % perdas | 15.75 | Sacos 50 kg
Consumo areia média | 0.00243 | m3/m
Quantidade de areia média | 0.3645 | m3
Quantidade de areia média + % perdas | 0.38272 | m3
Consumo impermeabilizante Vedatop | 0.090909 | Caixa 12 kg/m
Quantidade impermeabilizante Vedatop | 13.6364 | Caixas 12 kg
Quantidade Vedatop + % perdas | 14.3182 | Caixas 12 kg
Quantidade de brocha | 1 | peça
Lista de materiais | Unidade | Quantidade
Cimento CP III | Saco 50kg | 15.75
Areia média | m3 | 0.38272
Impermeabilizante Vedatop | Caixa 12 kg | 14.3182
Broxa para pintura rústicas, 15 cm | Peça | 1

## 3. Sapata isolada
Sapata Isolada
A sapata isolada é um dos tipos de fundação mais comum no Brasil. Elas são recomendadas para terrenos com solo firme e de boa resistência.
Concreto das sapatas isoladas
Informe as medidas abaixo:
Largura da sapata isolada: |  | cm
Comprimento da sapata isolada: |  | cm
Altura da sapata isolada: |  | cm
Quantidade de sapatas: |  | unidades
Origem do concreto:
Traço do concreto feito na obra: |  | Cimento : Areia : Pedra
Cálculo do volume de concreto usinado
Tipo do topo | Reto | [7 empty] | Fator de redução
Área da sapata | 0 | m2 | [5 empty] | Reto | 0%
Volume de cada sapata | 0 | m3 | [5 empty] | Inclinado | 8.07% | Equação com largura
Volume todas as sapatas | 0 | m3 | [5 empty] | Muito inclinado | 16.14% | Equação com largura
Fator de redução topo | 0%
Volume considerando topo | 0 | m3
Volume concreto + % perdas | 0 | m3
Cálculo dos materiais do concreto feito na obra
Consumo por m3 de concreto
Traço | Cimento - 50kg | Areia - m3 | Pedra - m3 | Água - litros
1 : 2 : 3 | 6.9 | 0.62265 | 0.728 | 210 | Esta tabela nós temos quanto de cada material é necessário para fazer 1 m3 de concreto conforme o traço
1 : 2,5 : 3 | 6.4 | 0.72002 | 0.674 | 207
1 : 2 : 4 | 5.94 | 0.53809 | 0.84 | 202
1 : 2,5 : 3,5 | 5.86 | 0.66237 | 0.724 | 208
1 : 2,5 : 4 | 5.5 | 0.62393 | 0.78 | 201
1 : 2,5 : 5 | 4.9 | 0.55731 | 0.87 | 195
Consumo dos materiais
Traço | Cimento - 50kg | Areia - m3 | Pedra - m3 | Água - litros
1 : 2 : 3 | 0 | 0 | 0 | 0 | Aqui multiplicamos o volume calculado x o consumo da tabela anterior para saber quanto de material será necessário
1 : 2,5 : 3 | 0 | 0 | 0 | 0
1 : 2 : 4 | 0 | 0 | 0 | 0
1 : 2,5 : 3,5 | 0 | 0 | 0 | 0
1 : 2,5 : 4 | 0 | 0 | 0 | 0
1 : 2,5 : 5 | 0 | 0 | 0 | 0
Lista de materiais | Unidade | Quantidade
Concreto usinado para sapatas | m3 | 0
Cimento CP III | Saco 50kg | 0
Areia média | m3 | 0
Pedra brita 1 | m3 | 0
Concreto magro usado como lastro
Informe as medidas abaixo:
Vai usar concreto magro:
Cálculo do volume de concreto magro para lastro
Área da sapata | 0 | m2
Volume para cada sapata | 0 | m3
Volume total | 0 | m3
Volume total + % perdas | 0 | m3
Consumo por m3 de concreto
Traço | Cimento - 50kg | Areia - m3 | Pedra - m3 | Água - litros
1 : 4 : 8 | 3.22 | 0.584 | 0.912 | 194 | Esta tabela nós temos quanto de cada material é necessário para fazer 1 m3 de concreto conforme o traço
Consumo dos materiais
Traço | Cimento - 50kg | Areia - m3 | Pedra - m3 | Água - litros
1 : 4 : 8 | 0 | 0 | 0 | 0 | Aqui multiplicamos o volume calculado x o consumo da tabela anterior para saber quanto de material será necessário
Lista de materiais | Unidade | Quantidade
Cimento CP III | Saco 50kg | 0
Areia média | m3 | 0
Pedra brita 1 | m3 | 0
Armações de aço das sapatas isoladas
Informe as medidas abaixo:
Tipo de armação de aço:
Diâmetro do aço usado nas armações:
Dimensões da sapata radier | [5 empty] | Medidas: | Tipos:
[6 empty] | 8mm (5/16'') | Radier
Armação de aço | [5 empty] | 10mm (⅜'') | Gaiola
Espaçamento barras | 15 | cm
Cobrimento do concreto | 5 | cm
Largura | -5 | cm
Comprimento | -5 | cm
Quantidade de barras largura | 0 | barras
Metragem de aço largura | 0 | m
Quantidade de barras comprimento | 0 | barras
Metragem de aço comprimento | 0 | m
Metragem de todas das sapatas | 0 | m
Metragem de todas + % perdas | 0 | m
Tamanho da barra de aço | 12 | m
Quantidade de barras | 0 | barras
Dimensões da sapata gaiola
Armação de aço
Espaçamento barras | 15 | cm
Cobrimento do concreto | 5 | cm
Largura | -5 | cm
Comprimento | -5 | cm
Altura | -5 | cm
Quantidade de barras largura | 0 | barras
Metragem de aço largura | 0 | m
Quantidade de barras comprimento | 0 | barras
Metragem de aço comprimento | 0 | m
Metragem de todas das sapatas | 0 | m
Metragem de todas + % perdas | 0 | m
Tamanho da barra de aço | 12 | m
Quantidade de barras | 0 | barras
Quantidade de barras conforme tipo | 0
Cálculo arame e espaçadores
Consumo de arame | 0.02 | kg/m
Quantidade de arame + % perdas | 0 | kg
Consumo de espaçadores | 5 | peças/m
Quantidade de espaçadores + % perdas | 0 | peças
Lista de materiais | Unidade | Quantidade
Barra de aço CA-25, | Barra 12 m | 0
Arame recozido BWG 18 (1,24mm) | Rolo 1 kg | 0
Espaçadores de ferragem | Peça | 0
Armações de aço das colunas de arranque
ATENÇÃO: ESTE CÁLCULO É VINCULADO AS MEDIDAS DAS COLUNAS OU PILARES
Informe as medidas abaixo:
Quantidade de barras da armação: |  | barras
Distância entre os estribos: |  | cm
Dimensões da coluna de aço arranque
Coluna
Diâmetro (mm) | 10mm (⅜'') | Parâmetro
Estribo
Diâmetro (mm) | 4,2mm | Parâmetro
Largura (cm) | 10 | Parâmetro
Comprimento (cm) | 20 | Parâmetro
Cálculo do aço da coluna
Tamanho do arranque | 1 | m
Metragem de aço de cada coluna | 0 | m
Metragem de todas as colunas | 0 | m
Metragem + % de perdas | 0 | m
Tamanho da barra de aço | 12 | m
Quantidade de barras | 0 | barras
Cálculo do aço para o estribo
Tamanho dobra do estribo | 20 | cm
Metragem de aço de cada estribo | 0.72 | m
Quantidade de estribos por coluna | #DIV/0! | peças
Metragem de aço do estribo por coluna (m) | #DIV/0! | m
Metragem de aço do estribo total | #DIV/0! | m
Metragem de aço + % de perdas | #DIV/0! | m
Tamanho da barra de aço | 12 | m
Quantidade de barras | #DIV/0! | barras
Lista de materiais | Unidade | Quantidade
Barra de aço CA-25, 10mm (⅜'') | Barra 12 m | 0
Barra de aço CA-60, 4,2mm | Barra 12 m | 0
Fôrmas de madeira das sapatas isoladas
Informe as medidas abaixo:
Vai usar fôrmas de madeira:
Inputs anteriores
Largura | 0 | cm
Comprimento | 0 | cm
Altura | 0 | cm
Quantidade de sapatas | 0 | peças
Cálculo da quantidade tábuas
Área de cada sapata | 0 | m2
Área total | 0 | m2
Área total + % perdas | 0 | m2
Consumo de tábuas | 1.1111 | peças 3 m/m2
Quantidade de tábuas | 0 | peças
Cálculo da quantidade sarrafos
Quantas tábuas de madeira | 0 | peças
Espaçamento sarrafo em metros | 40 | cm
Tamanho dos sarrafos | 3 | m
Consumo sarrafo por tábua | 7.5 | peças
Quantidade de sarrafos | 0 | peças
Comprimento do sarrafo | 20 | cm
Metragem total sarrafos | 0 | m
Metragem total sarrafos + % perdas | 0 | m
Tamanho dos sarrafos | 3 | m
Quantidade de sarrafos | 0 | peças
Cálculo da quantidade pregos
Consumo prego por tábua | 0.0344 | kg/m2
Quantidade de pregos | 0 | kg
Lista de materiais | Unidade | Quantidade
Tábua madeira 2,3 x 30 cm bruto | Peça 3,0 m | 0
Sarrafo madeira 2,3 x 10 cm bruto | Peça 3,0 m | 0
Prego aço polido c/ cabeça 17 x 27 | kg | 0

## 4. Estaca
Estacas
A fundação com estacas é indicada para solos com pouco resistência, como aterros por exemplo. Nestes tipos de solo é necessário cavar muito para conseguir achar um solo firme para fazer as fundações.
Concreto e lastro das estacas
Informe as medidas abaixo:
Diâmetro das estacas: | 25 | cm
Profundidade das estacas: | 6 | m
Quantidade de estacas: | 50 | unidades
Origem do concreto: | Usinado
Traço do concreto feito na obra: | 1 : 2 : 4 | Cimento : Areia : Pedra
Cálculo do volume de concreto usinado
Área da broca | 0.049087 | m2
Volume de cada broca | 0.29452 | m3
Volume todas as estacas | 14.7262 | m3
Volume todas as estacas + % perdas | 15.4625 | m3
Cálculo dos materiais do concreto feito na obra
Consumo por m3 de concreto
Traço | Cimento - 50kg | Areia - m3 | Pedra - m3 | Água - litros
1 : 2 : 3 | 6.9 | 0.62265 | 0.728 | 210 | Esta tabela nós temos quanto de cada material é necessário para fazer 1 m3 de concreto conforme o traço
1 : 2,5 : 3 | 6.4 | 0.72002 | 0.674 | 207
1 : 2 : 4 | 5.94 | 0.53809 | 0.84 | 202
1 : 2,5 : 3,5 | 5.86 | 0.66237 | 0.724 | 208
1 : 2,5 : 4 | 5.5 | 0.62393 | 0.78 | 201
1 : 2,5 : 5 | 4.9 | 0.55731 | 0.87 | 195
Consumo dos materiais
Traço | Cimento - 50kg | Areia - m3 | Pedra - m3 | Água - litros
1 : 2 : 3 | 106.6913 | 9.6277 | 11.2567 | 3247.1278 | Aqui multiplicamos o volume calculado x o consumo da tabela anterior para saber quanto de material será necessário
1 : 2,5 : 3 | 98.9601 | 11.1333 | 10.4217 | 3200.7402
1 : 2 : 4 | 91.8473 | 8.3203 | 12.9885 | 3123.4277
1 : 2,5 : 3,5 | 90.6103 | 10.2419 | 11.1949 | 3216.2028
1 : 2,5 : 4 | 85.0438 | 9.6475 | 12.0608 | 3107.9652
1 : 2,5 : 5 | 75.7663 | 8.6174 | 13.4524 | 3015.1901
Cálculo do volume de pedra para lastro
Altura do lastro de pedra | 5 | cm
Volume pedra para lastro | 0.12272 | m3
Volume pedra para lastro + % perdas | 0.12885 | m3
Lista de materiais | Unidade | Quantidade
Concreto usinado para estaca | m3 | 15.4625
Cimento CP III | Saco 50kg | 0
Areia média | m3 | 0
Pedra brita 1 | m3 | 0
Pedra brita 2 para lastro | m3 | 0.12885
Armações de aço das estacas
Informe as medidas abaixo:
Quantidade de barras da armação: |  | barras
Diâmetro do aço usado nas armações:
Cálculo das armações de aço | [5 empty] | Medidas:
8mm (5/16'')
Tamanho do arranque | 1 | m |  |  |  | 10mm (⅜'')
Metragem de aço de cada estaca | 0 | m
Metragem de todas as estacas | 0 | m
Metragem de todas as estacas + perdas | 0 | m
Tamanho da barra de aço | 12 | m
Quantidade de barras | 0 | barras
Cálculo arame e espaçadores
Consumo de arame | 0.02 | kg/m
Quantidade de arame + % perdas | 0 | kg
Consumo de espaçadores | 5 | peças/m
Quantidade de espaçadores + % perdas | 0 | peças
Lista de materiais | Unidade | Quantidade
Barra de aço CA-25, | Barra 12 m | 0
Arame recozido BWG 18 (1,24mm) | Rolo 1 kg | 0
Espaçadores de ferragem | Peça | 0

## 5. Paredes com Tijolos
Paredes com Tijolo Cerâmicos
Nesta etapa, a sua obra começa a ganhar forma de casa e você passa a ter uma noção melhor da disposição e tamanho dos cômodos com o levantamento das paredes.
Tijolos cerâmicos
ATENÇÃO: ESTE CÁLCULO É VINCULADO A QUANTIDADE DE PORTAS E JANELAS
Informe as medidas abaixo:
Metragem linear das paredes: |  | m
Altura (pé direito): |  | m
Medida do tijolo cerâmico:
Cálculo da área da parede
Área bruta da parede | 0 | m2
Área das portas | 0 | m2
Áreas das janelas | 0 | m2
Área liquida da parede | 0 | m2
Área liquida da parede + % perdas | 0 | m2
Quantidade de tijolos de cerâmica
Medida bloco cerâmica de vedação | Rendimento (qtd/m2) | Qtd de tijolos
9 x 14 x 19 cm | 33.3333 | 0
9 x 14 x 24 cm | 26.6667 | 0
9 x 14 x 29 cm | 22.2222 | 0
9 x 19 x 19 cm | 25 | 0
9 x 19 x 24 cm | 20 | 0
9 x 19 x 29 cm | 16.6667 | 0
11,5 x 14 x 24 cm | 26.6667 | 0
11,5 x 19 x 19 cm | 25 | 0
11,5 x 19 x 29 cm | 16.6667 | 0
14 x 19 x 19 cm | 25 | 0
14 x 19 x 29 cm | 16.6667 | 0
Lista de materiais | Unidade | Quantidade
Bloco cerâmico de vedação, | Peça | 0
Argamassa
ATENÇÃO: ESTE CÁLCULO É VINCULADO A QUANTIDADE DE PORTAS E JANELAS
Informe as medidas abaixo:
Irá usar aditivo na argamassa:
Volume de argamassa
Volume argamassa (m3/m2)
9 x 14 x 19 cm | 0.0102
9 x 14 x 24 cm | 0.00936
9 x 14 x 29 cm | 0.0088
9 x 19 x 19 cm | 0.008775
9 x 19 x 24 cm | 0.00792
9 x 19 x 29 cm | 0.00735
11,5 x 14 x 24 cm | 0.01196
11,5 x 19 x 19 cm | 0.011212
11,5 x 19 x 29 cm | 0.0093917
14 x 19 x 19 cm | 0.01365
14 x 19 x 29 cm | 0.011433
Rendimento da argamassa | #N/A | m3/m2
Volume de argamassa | #N/A | m3
Traço argamassa tijolo cerâmico
Consumo por m3 de argamassa
Traço | Cimento - 50kg | Cal - 20kg | Areia - m3
1 : 4 : 16 | 3.65 | 9 | 1.4 | Esta tabela nós temos quanto de cada material é necessário para fazer 1 m³ de argamassa conforme o traço
Consumo dos materiais
Traço | Cimento - 50kg | Cal - 20kg | Areia - m3
1 : 4 : 16 | #N/A | #N/A | #N/A | Aqui multiplicamos o volume calculado x o consumo da tabela anterior para saber quanto de material será necessário
Argamassa com aditivo
Consumo por m3 de argamassa
Traço | Cimento - 50kg | Aditivo - litros | Areia - m3
1 : 12 | 4.8 | 0.96 | 1.2 | Esta tabela nós temos quanto de cada material é necessário para fazer 1 m³ de argamassa conforme o traço
Consumo dos materiais
Traço | Cimento - 50kg | Aditivo - litros | Areia - m3
1 : 12 | #N/A | #N/A | #N/A | Aqui multiplicamos o volume calculado x o consumo da tabela anterior para saber quanto de material será necessário
Lista de materiais | Unidade | Quantidade
Cimento CP II | Saco 50kg | 0
Areia média | m3 | 0
Cal hidratada para construção civil | Saco 20 kg | 0
Aditivo plastificante Alvenarit | Litros | 0
Vergas e contravergas
ATENÇÃO: ESTE CÁLCULO É VINCULADO A QUANTIDADE DE PORTAS E JANELAS
Cálculo da verga e contraverga
Largura total das portas | 0 | m
Largura total das janelas | 0 | m
Largura total | 0 | m
Percentual de sobras laterais | 40%
Largura total com sobras | 0 | m
Largura total com sobras + % perdas | 0 | m
Bloco | Canaleta | Rendimento (qtd/m) | Volume (m3/qtd) | Bloco relacionado
9 x 14 x 19 cm | 1 | 5.2632 | 0.003249 | 9 x 19 x 19 cm
9 x 14 x 24 cm | 1 | 5.2632 | 0.003249 | 9 x 19 x 19 cm
9 x 14 x 29 cm | 1 | 5.2632 | 0.003249 | 9 x 19 x 19 cm
9 x 19 x 19 cm | 1 | 5.2632 | 0.003249 | 9 x 19 x 19 cm
9 x 19 x 24 cm | 1 | 5.2632 | 0.003249 | 9 x 19 x 19 cm
9 x 19 x 29 cm | 1 | 5.2632 | 0.003249 | 9 x 19 x 19 cm
11,5 x 14 x 24 cm | 2 | 3.4483 | 0.004669 | 11,5 x 14 x 29 cm
11,5 x 19 x 19 cm | 2 | 3.4483 | 0.004669 | 11,5 x 14 x 29 cm
11,5 x 19 x 29 cm | 2 | 3.4483 | 0.004669 | 11,5 x 14 x 29 cm
14 x 19 x 19 cm | 3 | 3.4483 | 0.007714 | 14 x 19 x 29 cm
14 x 19 x 29 cm | 3 | 3.4483 | 0.007714 | 14 x 19 x 29 cm
Rendimento canaletas | #N/A | peças/m
Quantidade de canaletas | #N/A | peças
Barras de aço por verga ou contraverga | 4 | barras
Tamanho da barra de aço | 12 | m
Quantidade de barras de aço | 0 | barras
Volume por canaleta | #N/A | m3
Volume concreto | #N/A | m3
Consumo por m3 de concreto | Cimento - 50kg | Areia - m3 | Pedra - m3 | Água - litros
1 : 3 : 5 | 4.6 | 0.62265 | 0.81 | 202
Lista de materiais | Unidade | Quantidade
| Peça | 0
Barra de aço CA-25, 10mm (⅜'') | Barra 12 m | 0
Cimento CP III | Saco 50kg | 0
Areia média | m3 | 0
Pedra brita 1 | m3 | 0
Note on C24: (largura + argamassa) * (comprimento + argamassa)
Note on C50: ((largura + argamassa)*argamassa + comprimento*argamassa) * altura * quantidade
Note on D105: 1 metro / comprimento
Note on E105: Largura * comprimento * altura

## 6. Paredes com Blocos
Paredes com Blocos de Concreto
Nesta etapa, a sua obra começa a ganhar forma de casa e você passa a ter uma noção melhor da disposição e tamanho dos cômodos com o levantamento das paredes.
Blocos de concreto
ATENÇÃO: ESTE CÁLCULO É VINCULADO A QUANTIDADE DE PORTAS E JANELAS
Informe as medidas abaixo:
Metragem linear das paredes: |  | m
Altura (pé direito): |  | m
Medida do bloco de concreto:
Cálculo da área da parede
Área bruta da parede | 0 | m2
Área das portas | 0 | m2
Áreas das janelas | 0 | m2
Área liquida da parede | 0 | m2
Área liquida da parede + % perdas | 0 | m2
Quantidade de blocos de concreto
Medida bloco concreto vedação | Rendimento (qtd/m2) | Qtd de tijolos
9 x 19 x 39 cm | 13.5 | 0
14 x 19 x 39 cm | 13.5 | 0
19 x 19 x 39 cm | 13.5 | 0
Lista de materiais | Unidade | Quantidade
Bloco de concreto vedação, | Peça | 0
Argamassa
ATENÇÃO: ESTE CÁLCULO É VINCULADO A QUANTIDADE DE PORTAS E JANELAS
Informe as medidas abaixo:
Irá usar aditivo na argamassa:
Volume de argamassa
Volume argamassa (m3/m2)
9 x 19 x 39 cm | 0.0066375
14 x 19 x 39 cm | 0.010325
19 x 19 x 39 cm | 0.014013
Rendimento da argamassa | #N/A | m3/m2
Volume de argamassa | #N/A | m3
Traço argamassa bloco concreto
Consumo por m3 de argamassa
Traço | Cimento - 50kg | Cal - 20kg | Areia - m3
1 : 1 : 12 | 4.8 | 2.95 | 1.2 | Esta tabela nós temos quanto de cada material é necessário para fazer 1 m³ de argamassa conforme o traço
Consumo dos materiais
Traço | Cimento - 50kg | Cal - 20kg | Areia - m3
1 : 1 : 12 | #N/A | #N/A | #N/A | Aqui multiplicamos o volume calculado x o consumo da tabela anterior para saber quanto de material será necessário
Argamassa com aditivo
Consumo por m3 de argamassa
Traço | Cimento - 50kg | Aditivo - litros | Areia - m3
1 : 12 | 4.8 | 0.96 | 1.2 | Esta tabela nós temos quanto de cada material é necessário para fazer 1 m³ de argamassa conforme o traço
Consumo dos materiais
Traço | Cimento - 50kg | Aditivo - litros | Areia - m3
1 : 12 | #N/A | #N/A | #N/A | Aqui multiplicamos o volume calculado x o consumo da tabela anterior para saber quanto de material será necessário
Lista de materiais | Unidade | Quantidade
Cimento CP II | Saco 50kg | 0
Areia média | m3 | 0
Cal hidratada para construção civil | Saco 20 kg | 0
Aditivo plastificante Alvenarit | Litros | 0
Vergas e contravergas
ATENÇÃO: ESTE CÁLCULO É VINCULADO A QUANTIDADE DE PORTAS E JANELAS
Cálculo da verga e contraverga
Largura total das portas | 0 | m
Largura total das janelas | 0 | m
Largura total | 0 | m
Percentual de sobras laterais | 40%
Largura total com sobras | 0 | m
Largura total com sobras + % perdas | 0 | m
Bloco | Canaleta | Rendimento (qtd/m) | Volume (m3/qtd) | Bloco relacionado
9 x 19 x 39 cm | 4 | 2.5641 | 0.006669 | 9 x 19 x 39 cm
14 x 19 x 39 cm | 5 | 2.5641 | 0.010374 | 14 x 19 x 39 cm
19 x 19 x 39 cm | 6 | 2.5641 | 0.014079 | 19 x 19 x 39 cm
Rendimento canaletas | #N/A | peças/m
Quantidade de canaletas | #N/A | peças
Barras de aço por verga ou contraverga | 4 | barras
Tamanho da barra de aço | 12 | m
Quantidade de barras de aço | 0 | barras
Volume por canaleta | #N/A | m3
Volume concreto | #N/A | m3
Consumo por m3 de concreto | Cimento - 50kg | Areia - m3 | Pedra - m3 | Água - litros
1 : 3 : 5 | 4.6 | 0.62265 | 0.81 | 202
Lista de materiais | Unidade | Quantidade
| Peça | 0
Barra de aço CA-25, 10mm (⅜'') | Barra 12 m | 0
Cimento CP III | Saco 50kg | 0
Areia média | m3 | 0
Pedra brita 1 | m3 | 0

## 7. Colunas ou Pilares
Colunas ou Pilares
Cada coluna ou pilar é um bloco retangular ou cilíndrico feito de concreto armado dimensionado para suportar e distribuir o peso das vigas para as fundações.
Concreto das colunas ou pilares
Informe as medidas abaixo:
Largura da coluna ou pilar: |  | cm
Comprimento da coluna ou pilar: |  | cm
Altura da coluna ou pilar: |  | m
Quantidade de colunas |  | unidades
Origem do concreto:
Traço do concreto feito na obra: |  | Cimento : Areia : Pedra
Cálculo do volume de concreto
Área da coluna | 0 | m2
Volume de cada coluna | 0 | m3
Volume todas as colunas | 0 | m3
Volume todas as colunas + % perdas | 0 | m3
Cálculo dos materiais do concreto feito na obra
Consumo por m3 de concreto
Traço | Cimento - 50kg | Areia - m3 | Pedra - m3 | Água - litros
1 : 2 : 3 | 6.9 | 0.62265 | 0.728 | 210
1 : 2,5 : 3 | 6.4 | 0.72002 | 0.674 | 207
1 : 2 : 4 | 5.94 | 0.53809 | 0.84 | 202
1 : 2,5 : 3,5 | 5.86 | 0.66237 | 0.724 | 208
1 : 2,5 : 4 | 5.5 | 0.62393 | 0.78 | 201
1 : 2,5 : 5 | 4.9 | 0.55731 | 0.87 | 195
Consumo dos materiais
Traço | Cimento - 50kg | Areia - m3 | Pedra - m3 | Água - litros
1 : 2 : 3 | 0 | 0 | 0 | 0
1 : 2,5 : 3 | 0 | 0 | 0 | 0
1 : 2 : 4 | 0 | 0 | 0 | 0
1 : 2,5 : 3,5 | 0 | 0 | 0 | 0
1 : 2,5 : 4 | 0 | 0 | 0 | 0
1 : 2,5 : 5 | 0 | 0 | 0 | 0
Lista de materiais | Unidade | Quantidade
Concreto usinado para pilares | m3 | 0
Cimento CP III | Saco 50kg | 0
Areia média | m3 | 0
Pedra brita 1 | m3 | 0
Armações de aço das colunas ou pilares
Informe as medidas abaixo:
Quantidade de barras da armação: |  | barras
Distância entre os estribos: |  | cm
Dimensões da Coluna de aço
Coluna
Diâmetro | 10mm (⅜'') | mm
Estribo
Diâmetro | 4,2mm | mm
Cobrimento do concreto | 6 | cm
Largura | -6 | cm
Comprimento | -6 | cm
Cálculo do aço da coluna
Metragem de aço de cada coluna | 0 | m
Metragem de todas as colunas | 0 | m
Metragem de todas + % perdas | 0 | m
Tamanho da barra de aço | 12 | m
Quantidade de barras | 0 | barras
Cálculo do aço para o estribo
Tamanho dobra do estribo | 20 | cm
Metragem de aço de cada estribo | -0.288 | m
Quantidade de estribos por coluna | #DIV/0! | peças
Metragem de aço do estribo por coluna | #DIV/0! | m
Metragem de aço do estribo total | #DIV/0! | m
Metragem de aço do estribo + % perdas | #DIV/0! | m
Tamanho da barra de aço | 12 | m
Quantidade de barras | #DIV/0! | barras
Cálculo arame e espaçadores
Consumo de arame | 0.02 | kg/m
Quantidade de arame + % perdas | 0 | kg
Consumo de espaçadores | 5 | peças/m
Quantidade de espaçadores + % perdas | 0 | peças
Lista de materiais | Unidade | Quantidade
Barra de aço CA-25, 10mm (⅜'') | Barra 12 m | 0
Barra de aço CA-60, 4,2mm | Barra 12 m | 0
Arame recozido BWG 18 (1,24mm) | Rolo 1 kg | 0
Espaçadores de ferragem | Peça | 0
Fôrmas de madeira das colunas ou pilares
Cálculo da quantidade tábuas
Área da parede da tábua | #N/A | m2
Quantidade de tábuas por coluna | 2 | peças
Área total das tábuas | #N/A | m2
Área total das tábuas + % perdas | #N/A | m2
Área tábua escolhida | #N/A | m2
Quantidade de tábuas | #N/A | peças
Altura Coluna | Altura Tábua | Tamanho peça | Área tábua
2.6 | 3 | Peça 3,0 m | 0.9
2.65 | 3 | Peça 3,0 m | 0.9
2.7 | 3 | Peça 3,0 m | 0.9
2.75 | 3 | Peça 3,0 m | 0.9
2.8 | 3 | Peça 3,0 m | 0.9
2.85 | 3 | Peça 3,0 m | 0.9
2.9 | 3.5 | Peça 3,5m | 1.05
2.95 | 3.5 | Peça 3,5m | 1.05
3 | 3.5 | Peça 3,5m | 1.05
3.2 | 3.5 | Peça 3,5m | 1.05
3.4 | 3.5 | Peça 3,5m | 1.05
3.6 | 4 | Peça 4,0m | 1.2
Cálculo da quantidade sarrafos
Quantidade de tábuas | #N/A | peças
Espaçamento sarrafo em metros | 40 | cm
Quantidade de sarrafos por tábua | #N/A | peças
Quantidade de sarrafos total | #N/A | peças
Comprimento do sarrafo | 20 | cm
Metragem total sarrafos | #N/A | m
Metragem total sarrafos + % perdas | #N/A | m
Tamanho dos sarrafos | 3 | m
Quantidade de tábuas | #N/A | peças
Cálculo da quantidade pregos e arame
Consumo prego por tábua | 0.0344 | kg/tábua
Quantidade de pregos | #N/A | kg
Lista de materiais | Unidade | Quantidade
Tábua madeira 2,3 x 30 cm bruto |  | 0
Sarrafo madeira 2,3 x 10 cm bruto | Peça 3,0 m | 0
Prego aço polido c/ cabeça 17 x 27 | kg | 0

## 8. Viga
Vigas
As vigas fazem parte da estrutura de concreto armado. Elas ficam apoiadas nas colunas e acima das paredes. Cada viga é um bloco retangular de concreto armado dimensionado para suportar e distribuir o peso da laje para as colunas.
Concreto das vigas
Informe as medidas abaixo:
Largura da viga: |  | cm
Altura da viga: |  | cm
Metragem linear da viga: |  | m
Origem do concreto:
Traço do concreto feito na obra: |  | Cimento : Areia : Pedra
Cálculo do volume de concreto usinado
Área da viga | 0 | m2
Volume da viga | 0 | m3
Volume da viga + % perdas | 0 | m3
Cálculo dos materiais do concreto feito na obra
Consumo por m3 de concreto
Traço | Cimento - 50kg | Areia - m3 | Pedra - m3 | Água - litros
1 : 2 : 3 | 6.9 | 0.62265 | 0.728 | 210 | Esta tabela nós temos quanto de cada material é necessário para fazer 1 m3 de concreto conforme o traço
1 : 2,5 : 3 | 6.4 | 0.72002 | 0.674 | 207
1 : 2 : 4 | 5.94 | 0.53809 | 0.84 | 202
1 : 2,5 : 3,5 | 5.86 | 0.66237 | 0.724 | 208
1 : 2,5 : 4 | 5.5 | 0.62393 | 0.78 | 201
1 : 2,5 : 5 | 4.9 | 0.55731 | 0.87 | 195
Consumo dos materiais
Traço | Cimento - 50kg | Areia - m3 | Pedra - m3 | Água - litros
1 : 2 : 3 | 0 | 0 | 0 | 0 | Aqui multiplicamos o volume calculado x o consumo da tabela anterior para saber quanto de material será necessário
1 : 2,5 : 3 | 0 | 0 | 0 | 0
1 : 2 : 4 | 0 | 0 | 0 | 0
1 : 2,5 : 3,5 | 0 | 0 | 0 | 0
1 : 2,5 : 4 | 0 | 0 | 0 | 0
1 : 2,5 : 5 | 0 | 0 | 0 | 0
Lista de materiais | Unidade | Quantidade
Concreto usinado para vigas | m3 | 0
Cimento CP III | Saco 50kg | 0
Areia média | m3 | 0
Pedra brita 1 | m3 | 0
Armações de aço das vigas
Informe as medidas abaixo:
Quantidade de barras da armação: |  | barras
Distância entre os estribos: |  | cm
Dimensões da viga de aço
Viga
Diâmetro | 10mm (⅜'') | mm
Estribo
Diâmetro | 4,2mm | mm
Cobrimento do concreto | 6 | cm
Largura | -6 | cm
Altura | -6 | cm
Cálculo do aço da viga
Metragem de aço da viga | 0 | m
Metragem + % perdas | 0 | m
Tamanho da barra de aço | 12 | m
Quantidade de barras | 0 | barras
Cálculo do aço para o estribo
Tamanho dobra do estribo | 20 | cm
Metragem de aço de cada estribo | -0.288 | m
Quantidade de estribos | #DIV/0! | peças
Metragem de aço do estribo | #DIV/0! | m
Metragem de aço do estribo + perdas | #DIV/0! | m
Tamanho da barra de aço | 12 | m
Quantidade de barras | #DIV/0! | barras
Cálculo arame e espaçadores
Consumo de arame | 0.02 | kg/m
Quantidade de arame + % perdas | #DIV/0! | kg
Consumo de espaçadores | 5 | peças/m
Quantidade de espaçadores + % perdas | 0 | peças
Lista de materiais | Unidade | Quantidade
Barra de aço CA-25, 10mm (⅜'') | Barra 12 m | 0
Barra de aço CA-60, 4,2mm | Barra 12 m | 0
Arame recozido BWG 18 (1,24mm) | Rolo 1 kg | 0
Espaçadores de ferragem | Peça | 0
Fôrmas de madeira das vigas
Cálculo da quantidade tábuas
Tamanho das tábuas | 3 | m
Quantidade de tábuas por lado | 0 | peças
Quantas tábuas por lado | 1 | peças
Quantidade de tábuas total | 0 | peças
Quantidade de tábuas total + % perdas | 0 | peças
Cálculo da quantidade sarrafos
Espaçamento sarrafo em metros | 40 | cm
Quantidade de sarrafos | 0 | peças
Metragem total sarrafos | 0 | m
Metragem total sarrafos + % perdas | 0 | m
Tamanho dos sarrafos | 3 | m
Quantidade de sarrafos | 0 | peças
Cálculo da quantidade pregos e arame
Consumo prego por tábua | 0.03096 | kg/tábua
Quantidade de pregos + % perdas | 0 | kg
Lista de materiais | Unidade | Quantidade
Tábua madeira 2,3 x 30 cm bruto | Peça 3,0 m | 0
Sarrafo madeira 2,3 x 10 cm bruto | Peça 3,0 m | 0
Prego aço polido c/ cabeça 17 x 27 | kg | 0

## 9. Contrapiso
Contrapiso
O contrapiso é uma camada de argamassa com 2 a 5 cm de espessura. Ele é responsável por criar uma superfície regularizada e lisa para a instalação dos pisos.
Área interna
Informe as medidas abaixo:
Largura do contrapiso: |  | m
Comprimento do contrapiso: |  | m
Espessura do concreto: |  | cm
Origem do concreto:
Traço do concreto feito na obra: |  | Cimento : Areia : Pedra
Espessura do contrapiso: |  | cm
Tipo de argamassa:
Traço da argamassa feita na obra: |  | Cimento : Cal : Areia
Cálculo do volume de concreto usinado
Área do contrapiso | 0 | m2
Área do contrapiso + % perdas | 0 | m2
Volume concreto | 0 | m3
Volume concreto + % perdas | 0 | m3
Cálculo dos materiais do concreto feito na obra
Consumo por m3 de concreto
Traço | Cimento - 50kg | Areia - m3 | Pedra - m3 | Água - litros
1 : 3 : 6 | 4.2 | 0.564 | 0.882 | 168 | Esta tabela nós temos quanto de cada material é necessário para fazer 1 m3 de concreto conforme o traço
1 : 4 : 8 | 3.22 | 0.584 | 0.912 | 194
Consumo dos materiais
Traço | Cimento - 50kg | Areia - m3 | Pedra - m3 | Água - litros
1 : 3 : 6 | 0 | 0 | 0 | 0 | Aqui multiplicamos o volume calculado x o consumo da tabela anterior para saber quanto de material será necessário
1 : 4 : 8 | 0 | 0 | 0 | 0
Argamassa pronta
Rendimento argamassa contrapiso pronta | 10 | kg/m2 para 1 cm
Calcula fator de conversão do rendimento | 0
Quantidade kg de argamassa pronta | 0 | kg
Tamanho saco de argamassa | 20 | kg
Quantidade de sacos de argamassa | 0 | sacos
Cálculo dos materiais da argamassa feita na obra
Consumo por m3 de argamassa
Traço | Cimento - 50kg | Areia - m3
1 : 0 : 2,5 | 4.2 | 1.2 | Esta tabela nós temos quanto de cada material é necessário para fazer 1 m3 de argamassa conforme o traço
1 : 0 : 3,5 | 5.8333 | 1.15
1 : 0 : 6 | 10 | 1.08
1 : 0 : 12 | 5 | 1.08
Consumo dos materiais
Traço | Cimento - 50kg | Areia - m3
1 : 0 : 2,5 | 0 | 0 | Aqui multiplicamos o volume calculado x o consumo da tabela anterior para saber quanto de material será necessário
1 : 0 : 3,5 | 0 | 0
1 : 0 : 6 | 0 | 0
1 : 0 : 12 | 0 | 0
Lista de materiais | Unidade | Quantidade
Concreto usinado para contrapiso | m3 | 0
Cimento CP III | Saco 50kg | 0
Areia média | m3 | 0
Pedra brita 1 | m3 | 0
Argamassa contrapiso | Saco 20 kg | 0
Cimento CP II | Saco 50kg | 0
Areia média | m3 | 0
Área externa
Informe as medidas abaixo:
Largura do contrapiso: |  | m
Comprimento do contrapiso: |  | m
Espessura do contrapiso: |  | cm
Origem do concreto:
Traço do concreto feito na obra: |  | Cimento : Areia : Pedra
Espessura do contrapiso: |  | cm
Tipo de argamassa:
Traço da argamassa feita na obra: |  | Cimento : Cal : Areia
Qual a espaçamento da malha de aço:
Cálculo do volume de concreto usinado
Área do contrapiso | 0 | m2
Área do contrapiso + % perdas | 0 | m2
Volume concreto | 0 | m3
Volume concreto + % perdas | 0 | m3
Cálculo dos materiais do concreto feito na obra
Consumo por m3 de concreto
Traço | Cimento - 50kg | Areia - m3 | Pedra - m3 | Água - litros
1 : 3 : 6 | 4.2 | 0.564 | 0.882 | 168 | Esta tabela nós temos quanto de cada material é necessário para fazer 1 m3 de concreto conforme o traço
1 : 4 : 8 | 3.22 | 0.584 | 0.912 | 194
Consumo dos materiais
Traço | Cimento - 50kg | Areia - m3 | Pedra - m3 | Água - litros
1 : 3 : 6 | 0 | 0 | 0 | 0 | Aqui multiplicamos o volume calculado x o consumo da tabela anterior para saber quanto de material será necessário
1 : 4 : 8 | 0 | 0 | 0 | 0
Argamassa pronta
Rendimento argamassa contrapiso pronta | 10 | kg/m2 para 1 cm
Calcula fator de conversão do rendimento | 0
Quantidade kg de argamassa pronta | 0 | kg
Tamanho saco de argamassa | 20 | kg
Quantidade de sacos de argamassa | 0 | sacos
Cálculo dos materiais da argamassa feita na obra
Consumo por m3 de argamassa
Traço | Cimento - 50kg | Areia - m3
1 : 0 : 2,5 | 4.2 | 1.2 | Esta tabela nós temos quanto de cada material é necessário para fazer 1 m3 de argamassa conforme o traço
1 : 0 : 3,5 | 5.8333 | 1.15
1 : 0 : 6 | 10 | 1.08
1 : 0 : 12 | 5 | 1.08
Consumo dos materiais
Traço | Cimento - 50kg | Areia - m3
1 : 0 : 2,5 | 0 | 0 | Aqui multiplicamos o volume calculado x o consumo da tabela anterior para saber quanto de material será necessário
1 : 0 : 3,5 | 0 | 0
1 : 0 : 6 | 0 | 0
1 : 0 : 12 | 0 | 0
Cálculo da quantidade de malhas de aço
Área do contrapiso | 0 | m2 |  |  |  | Medida | Material
Área do contrapiso + % perdas | 0 | m2 |  |  |  | 10 x 10 cm | Tela de aço pesada 4,2 mm, 10 x 10 cm
Área da malha de aço | 5 | m2 |  |  |  | 15 x 15 cm | Tela de aço média 3,4 mm, 15 x 15 cm
Quantidade de malhas de aço | 0 | peças |  |  |  | 20 x 20 cm | Tela de aço leve 3,4 mm, 20 x 20 cm
Cálculo do volume de pedra para lastro
Altura do lastro de pedra | 2 | cm
Volume pedra para lastro | 0 | m3
Volume pedra para lastro + % perdas | 0 | m3
Lista de materiais | Unidade | Quantidade
Concreto usinado para contrapiso | m3 | 0
Cimento CP III | Saco 50kg | 0
Areia média | m3 | 0
Pedra brita 1 | m3 | 0
Argamassa contrapiso | Saco 20 kg | 0
Cimento CP II | Saco 50kg | 0
Areia média | m3 | 0
0
Pedra brita 2 para lastro | m3 | 0

## 10. Laje
Laje
A laje é a primeira cobertura da casa e o terceiro elemento da estrutura de concreto armado que dá sustentação para a casa. A laje é uma superfície plana dimensionada para suportar e distribuir o peso do telhado para as vigas.
Concreto da laje
Informe as medidas abaixo:
Largura da laje: |  | m
Comprimento da laje: |  | m
Espessura da laje |  | cm
Origem do concreto:
Traço do concreto feito na obra: |  | Cimento : Areia : Pedra
Cálculo do volume de concreto usinado
Área da laje | 0 | m2
Volume concreto laje | 0 | m3
Percentual de penetração | 20%
Volume penetração | 0 | m3
Volume total | 0 | m3
Volume total + % perdas | 0 | m3
Cálculo dos materiais do concreto feito na obra
Consumo por m3 de concreto
Traço | Cimento - 50kg | Areia - m3 | Pedra - m3 | Água - litros
1 : 1 : 2 | 10.3 | 0.46507 | 0.726 | 226 | Esta tabela nós temos quanto de cada material é necessário para fazer 1 m3 de concreto conforme o traço
1 : 1,5 : 3 | 7.7 | 0.524 | 0.818 | 189
1 : 2 : 2,5 | 7.5 | 0.67646 | 0.66 | 206
Consumo dos materiais
Traço | Cimento - 50kg | Areia - m3 | Pedra - m3 | Água - litros
1 : 1 : 2 | 0 | 0 | 0 | 0 | Aqui multiplicamos o volume calculado x o consumo da tabela anterior para saber quanto de material será necessário
1 : 1,5 : 3 | 0 | 0 | 0 | 0
1 : 2 : 2,5 | 0 | 0 | 0 | 0
Lista de materiais | Unidade | Quantidade
Concreto usinado para laje | m3 | 0
Cimento CP III | Saco 50kg | 0
Areia média | m3 | 0
Pedra brita 1 | m3 | 0
Preenchimento da laje
Informe as medidas abaixo:
Tipo da laje:
Resistência da laje:
Escolha do tipo de laje | [5 empty] | Tipo | Resistência
[6 empty] | Lajota cerâmica | Para forro (H8)
Chave | Material |  |  |  |  | EPS (isopor) | Para piso (H12)
Lajota cerâmica.Para forro (H8) | Laje treliçada para forro H8 cerâmica | [5 empty] | Vazão grande (H16)
Lajota cerâmica.Para piso (H12) | Laje treliçada para piso H12 cerâmica
Lajota cerâmica.Vazão grande (H16) | Laje treliçada vazão livre H16 cerâmica
EPS (isopor).Para forro (H8) | Laje treliçada para forro H8 isopor EPS
EPS (isopor).Para piso (H12) | Laje treliçada para piso H12 isopor EPS
EPS (isopor).Vazão grande (H16) | Laje treliçada vazão livre H16 isopor EPS
Lista de materiais | Unidade | Quantidade
| m² | 0
Malha de aço da laje
Informe as medidas abaixo:
Qual a espaçamento da malha de aço:
Cálculo da quantidade de malhas de aço | [7 empty] | Medida | Material
[8 empty] | 10 x 10 cm | Tela de aço pesada 4,2 mm, 10 x 10 cm
Área da laje | 0 | m2 | [5 empty] | 15 x 15 cm | Tela de aço média 3,4 mm, 15 x 15 cm
Área a laje * % perdas | 0 | m2 | [5 empty] | 20 x 20 cm | Tela de aço leve 3,4 mm, 20 x 20 cm
Área da malha de aço | 5 | m2
Quantidade de malhas de aço | 0 | peças
Cálculo arame e espaçadores
Consumo de arame | 0.02 | kg/m2
Quantidade de arame + % perdas | 0 | kg
Consumo de espaçadores | 5 | peças/m
Quantidade de espaçadores + % perdas | 0 | peças
Lista de materiais | Unidade | Quantidade
| Peça 2 x 3 m | 0
Arame recozido BWG 18 (1,24mm) | Rolo 1 kg | 0
Espaçadores de ferragem | Peça | 0
Fôrmas de madeira da laje
Cálculo da quantidade tábuas
Perímetro da laje | 0 | m
Perímetro da laje + % perdas | 0 | m
Tamanho das tábuas | 3 | m
Quantidade de tábuas | 0 | peças
Cálculo da quantidade sarrafos
Quantidade de tábuas | 0 | peças
Espaçamento sarrafo | 40 | cm
Tamanho dos sarrafos | 3 | m
Quantidade de sarrafos/tábua | 7.5 | peças
Quantidade de sarrafos | 0 | peças
Comprimento do sarrafo | 20 | cm
Metragem total sarrafos | 0 | m
Metragem total sarrafos + % perdas | 0 | m
Quantidade de sarrafos | 0 | peças
Cálculo da quantidade pregos e arame
Consumo prego por tábua | 0.2025 | kg/tábua
Quantidade de pregos | 0 | kg
Lista de materiais | Unidade | Quantidade
Tábua madeira 2,3 x 30 cm bruto | Peça 3,0 m | 0
Sarrafo madeira 2,3 x 10 cm bruto | Peça 3,0 m | 0
Prego aço polido c/ cabeça 17 x 27 | kg | 0
Escoras de madeira da laje
Cálculo da quantidade escoras
Consumo de escoras | 1 | peça/m2
Espaçamento escoras | 0 | Área com redução de 100%
Cálculo da quantidade tábuas
Consumo de tábuas | 0.2986 | peças/m2
Quantidade de tábuas | 0.1714 | peças
Quantidade de tábuas + % perdas | 0.17997 | peças
Lista de materiais | Unidade | Quantidade
Escora de madeira 5 x 10 cm bruto | Peça 3,0 m | 0
Tábua madeira 2,3 x 30 cm bruto | Peça 3,0 m | 0

## 11. Chapisco-Emboço-Reboco
Reboco
O reboco é uma superfície lisa e impermeabilizante que cobre as paredes e tetos. Ele tem cerca de 2cm de espessura e é feito com uma argamassa composta por cimento, areia fina, cal ou aditivo.
Argamassa do chapisco das paredes internas
ATENÇÃO: ESTE CÁLCULO É VINCULADO A QUANTIDADE DE PORTAS E JANELAS
Informe as medidas abaixo:
Metragem linear do chapisco: |  | m
Altura (pé direito): |  | m
Tipo de argamassa:
Traço da argamassa feita na obra: |  | Cimento : Cal : Areia
Irá usar aditivo na argamassa:
Cálculo da área de argamassa chapisco
Espessura chapisco | 0.5 | cm
Área bruta do chapisco | 0 | m2
Área das portas | 0 | m2
Áreas das janelas | 0 | m2
Área liquida do chapisco | 0 | m2
Área liquida do chapisco + % perdas | 0 | m2
Volume chapisco | 0 | m3
Argamassa pronta
Rendimento argamassa chapisco pronta | 10 | kg/m2 para 1 cm
Calcula fator de conversão do rendimento | 0.5
Quantidade kg de argamassa pronta | 0 | kg
Tamanho saco de argamassa | 20 | kg
Quantidade de sacos de argamassa | 0 | sacos
Cálculo dos materiais da argamassa feita na obra
Consumo por m3 de argamassa
Traço | Cimento - 50kg | Areia - m3
1 : 0 : 2,5 | 4.2 | 1.2
1 : 0 : 6 | 10 | 1.08
1 : 0 : 8 | 7.4 | 1.1
Consumo dos materiais
Traço | Cimento - 50kg | Areia - m3
1 : 0 : 2,5 | 0 | 0 | Aqui multiplicamos o volume calculado x o consumo da tabela anterior para saber quanto de material será necessário
1 : 0 : 6 | 0 | 0
1 : 0 : 8 | 0 | 0
Cálculo dos materiais da argamassa feita na obra com aditivo
Consumo por m2 de argamassa
Traço | Cimento - 50kg | Aditivo - kg | Areia - m3
1 : 0 : 2,5 | 4.1 | 0.45 | 1.2 | Esta tabela nós temos quanto de cada material é necessário para fazer 1 m³ de argamassa conforme o traço
1 : 0 : 6 | 9.8 | 0.45 | 1.1
1 : 0 : 8 | 7.4 | 0.45 | 1.1
Consumo dos materiais
Traço | Cimento - 50kg | Aditivo - kg | Areia - m3
1 : 0 : 2,5 | 0 | 0 | 0 | Aqui multiplicamos o volume calculado x o consumo da tabela anterior para saber quanto de material será necessário
1 : 0 : 6 | 0 | 0 | 0
1 : 0 : 8 | 0 | 0 | 0
Lista de materiais | Unidade | Quantidade
Argamassa chapisco pronta | Saco 20 kg | 0
Cimento CP II | Saco 50kg | 0
Areia média | m3 | 0
Aditivo plastificante Bianco | Litros | 0
Argamassa do emboço das paredes internas
ATENÇÃO: ESTE CÁLCULO É VINCULADO A QUANTIDADE DE PORTAS E JANELAS
Informe as medidas abaixo:
Metragem linear do emboço: |  | m
Altura (pé direito): |  | m
Tipo de argamassa:
Traço da argamassa feita na obra: |  | Cimento : Cal : Areia
Irá usar aditivo na argamassa:
Cálculo da área de argamassa emboço
Espessura emboço | 2.5 | cm
Área bruta do emboço | 0 | m2
Área das portas | 0 | m2
Áreas das janelas | 0 | m2
Área liquida do emboço | 0 | m2
Área liquida do emboço + % perdas | 0 | m2
Volume emboço | 0 | m3
Argamassa pronta
Rendimento argamassa emboço pronta | 10 | kg/m2 para 1 cm
Calcula fator de conversão do rendimento | 2.5
Quantidade kg de argamassa pronta | 0 | kg
Tamanho saco de argamassa | 20 | kg
Quantidade de sacos de argamassa | 0 | sacos
Cálculo dos materiais da argamassa feita na obra
Consumo por m3 de argamassa
Traço | Cimento - 50kg | Cal - 20kg | Areia - m3
1 : 2 : 6 | 6.48 | 7.6582 | 1.08 | Esta tabela nós temos quanto de cada material é necessário para fazer 1 m³ de argamassa conforme o traço
1 : 4 : 16 | 3.65 | 9 | 1.4
1 : 4 : 18 | 3.3 | 7.8 | 1.1
1 : 1 : 12 | 4.9 | 2.9 | 1.1
Consumo dos materiais
Traço | Cimento - 50kg | Cal - 20kg | Areia - m3
1 : 2 : 6 | 0 | 0 | 0 | Aqui multiplicamos o volume calculado x o consumo da tabela anterior para saber quanto de material será necessário
1 : 4 : 16 | 0 | 0 | 0
1 : 4 : 18 | 0 | 0 | 0
1 : 1 : 12 | 0 | 0 | 0
Cálculo dos materiais da argamassa feita na obra com aditivo
Consumo por m2 de argamassa
Traço | Cimento - 50kg | Aditivo - litros | Areia - m3
1 : 6 | 9.8 | 0.45 | 1.1
Consumo dos materiais
Traço | Cimento - 50kg | Aditivo - litros | Areia - m3
1 : 6 | 0 | 0 | 0
Lista de materiais | Unidade | Quantidade
Argamassa emboço pronta | Saco 20 kg | 0
Cimento CP II | Saco 50kg | 0
Areia média | m3 | 0
Cal hidratada para construção civil | Saco 20 kg | 0
Aditivo plastificante Bianco | Litros | 0
Argamassa do reboco das paredes internas
ATENÇÃO: ESTE CÁLCULO É VINCULADO A QUANTIDADE DE PORTAS E JANELAS
Informe as medidas abaixo:
Metragem linear do reboco: |  | m
Altura (pé direito): |  | m
Tipo de argamassa:
Traço da argamassa feita na obra: |  | Cimento : Cal : Areia
Irá usar aditivo na argamassa:
Cálculo da área de argamassa reboco
Espessura reboco | 2.5 | cm
Área bruta do reboco | 0 | m2
Área das portas | 0 | m2
Áreas das janelas | 0 | m2
Área liquida do reboco | 0 | m2
Área liquida do reboco + % perdas | 0 | m2
Volume reboco | 0 | m3
Argamassa pronta
Rendimento argamassa reboco pronta | 10 | kg/m2 para 1 cm
Calcula fator de conversão do rendimento | 2.5
Quantidade kg de argamassa pronta | 0 | kg
Tamanho saco de argamassa | 20 | kg
Quantidade de sacos de argamassa | 0 | sacos
Cálculo dos materiais da argamassa feita na obra
Consumo por m3 de argamassa
Traço | Cimento - 50kg | Cal - 20kg | Areia - m3
1 : 2 : 6 | 6.48 | 7.6582 | 1.08 | Esta tabela nós temos quanto de cada material é necessário para fazer 1 m³ de argamassa conforme o traço
1 : 4 : 16 | 3.65 | 9 | 1.4
1 : 4 : 18 | 3.3 | 7.8 | 1.1
1 : 1 : 12 | 4.9 | 2.9 | 1.1
Consumo dos materiais
Traço | Cimento - 50kg | Cal - 20kg | Areia - m3
1 : 2 : 6 | 0 | 0 | 0 | Aqui multiplicamos o volume calculado x o consumo da tabela anterior para saber quanto de material será necessário
1 : 4 : 16 | 0 | 0 | 0
1 : 4 : 18 | 0 | 0 | 0
1 : 1 : 12 | 0 | 0 | 0
Cálculo dos materiais da argamassa feita na obra com aditivo
Consumo por m2 de argamassa
Traço | Cimento - 50kg | Aditivo - litros | Areia - m3
1 : 6 | 9.8 | 0.45 | 1.1
Consumo dos materiais
Traço | Cimento - 50kg | Aditivo - litros | Areia - m3
1 : 6 | 0 | 0 | 0
Lista de materiais | Unidade | Quantidade
Argamassa reboco pronta | Saco 20 kg | 0
Cimento CP II | Saco 50kg | 0
Areia média | m3 | 0
Cal hidratada para construção civil | Saco 20 kg | 0
Aditivo plastificante Bianco | Litros | 0
Argamassa do chapisco das paredes externas
ATENÇÃO: ESTE CÁLCULO É VINCULADO A QUANTIDADE DE PORTAS E JANELAS
Informe as medidas abaixo:
Metragem linear do chapisco: |  | m
Altura (pé direito): |  | m
Tipo de argamassa:
Traço da argamassa feita na obra: |  | Cimento : Cal : Areia
Irá usar aditivo na argamassa:
Cálculo da área de argamassa chapisco
Espessura chapisco | 0.5 | cm
Área bruta do chapisco | 0 | m2
Área das portas | 0 | m2
Áreas das janelas | 0 | m2
Área liquida do chapisco | 0 | m2
Área liquida do chapisco + % perdas | 0 | m2
Volume chapisco | 0 | m3
Argamassa pronta
Rendimento argamassa chapisco pronta | 10 | kg/m2 para 1 cm
Calcula fator de conversão do rendimento | 0.5
Quantidade kg de argamassa pronta | 0 | kg
Tamanho saco de argamassa | 20 | kg
Quantidade de sacos de argamassa | 0 | sacos
Cálculo dos materiais da argamassa feita na obra
Consumo por m3 de argamassa
Traço | Cimento - 50kg | Areia - m3
1 : 0 : 2,5 | 4.2 | 1.2 | Esta tabela nós temos quanto de cada material é necessário para fazer 1 m3 de argamassa conforme o traço
1 : 0 : 6 | 10 | 1.08
1 : 0 : 8 | 7.4 | 1.1
Consumo dos materiais
Traço | Cimento - 50kg | Areia - m3
1 : 0 : 2,5 | 0 | 0 | Aqui multiplicamos o volume calculado x o consumo da tabela anterior para saber quanto de material será necessário
1 : 0 : 6 | 0 | 0
1 : 0 : 8 | 0 | 0
Cálculo dos materiais da argamassa feita na obra com aditivo
Consumo por m2 de argamassa
Traço | Cimento - 50kg | Aditivo - kg | Areia - m3
1 : 0 : 2,5 | 4.1 | 0.45 | 1.2 | Esta tabela nós temos quanto de cada material é necessário para fazer 1 m³ de argamassa conforme o traço
1 : 0 : 6 | 9.8 | 0.45 | 1.1
1 : 0 : 8 | 7.4 | 0.45 | 1.1
Consumo dos materiais
Traço | Cimento - 50kg | Aditivo - kg | Areia - m3
1 : 0 : 2,5 | 0 | 0 | 0 | Aqui multiplicamos o volume calculado x o consumo da tabela anterior para saber quanto de material será necessário
1 : 0 : 6 | 0 | 0 | 0
1 : 0 : 8 | 0 | 0 | 0
Lista de materiais | Unidade | Quantidade
Argamassa chapisco pronta | Saco 20 kg | 0
Cimento CP II | Saco 50kg | 0
Areia média | m3 | 0
Aditivo plastificante Bianco | Litros | 0
Argamassa do emboço das paredes externas
ATENÇÃO: ESTE CÁLCULO É VINCULADO A QUANTIDADE DE PORTAS E JANELAS
Informe as medidas abaixo:
Metragem linear do emboço: |  | m
Altura (pé direito): |  | m
Tipo de argamassa:
Traço da argamassa feita na obra: |  | Cimento : Cal : Areia
Irá usar aditivo na argamassa:
Cálculo da área de argamassa emboço
Espessura emboço | 2.5 | cm
Área bruta do emboço | 0 | m2
Área das portas | 0 | m2
Áreas das janelas | 0 | m2
Área liquida do emboço | 0 | m2
Área liquida do emboço + % perdas | 0 | m2
Volume emboço | 0 | m3
Argamassa pronta
Rendimento argamassa emboço pronta | 10 | kg/m2 para 1 cm
Calcula fator de conversão do rendimento | 2.5
Quantidade kg de argamassa pronta | 0 | kg
Tamanho saco de argamassa | 20 | kg
Quantidade de sacos de argamassa | 0 | sacos
Cálculo dos materiais da argamassa feita na obra
Consumo por m3 de argamassa
Traço | Cimento - 50kg | Cal - 20kg | Areia - m3
1 : 2 : 6 | 6.48 | 7.6582 | 1.08 | Esta tabela nós temos quanto de cada material é necessário para fazer 1 m³ de argamassa conforme o traço
1 : 4 : 16 | 3.65 | 9 | 1.4
1 : 4 : 18 | 3.3 | 7.8 | 1.1
1 : 1 : 12 | 4.9 | 2.9 | 1.1
Consumo dos materiais
Traço | Cimento - 50kg | Cal - 20kg | Areia - m3
1 : 2 : 6 | 0 | 0 | 0 | Aqui multiplicamos o volume calculado x o consumo da tabela anterior para saber quanto de material será necessário
1 : 4 : 16 | 0 | 0 | 0
1 : 4 : 18 | 0 | 0 | 0
1 : 1 : 12 | 0 | 0 | 0
Cálculo dos materiais da argamassa feita na obra com aditivo
Consumo por m2 de argamassa
Traço | Cimento - 50kg | Aditivo - litros | Areia - m3
1 : 6 | 9.8 | 0.45 | 1.1
Consumo dos materiais
Traço | Cimento - 50kg | Aditivo - litros | Areia - m3
1 : 6 | 0 | 0 | 0
Lista de materiais | Unidade | Quantidade
Argamassa emboço pronta | Saco 20 kg | 0
Cimento CP II | Saco 50kg | 0
Areia média | m3 | 0
Cal hidratada para construção civil | Saco 20 kg | 0
Aditivo plastificante Bianco | Litros | 0
Argamassa do reboco das paredes externas
ATENÇÃO: ESTE CÁLCULO É VINCULADO A QUANTIDADE DE PORTAS E JANELAS
Informe as medidas abaixo:
Metragem linear do reboco: |  | m
Altura (pé direito): |  | m
Tipo de argamassa:
Traço da argamassa feita na obra: |  | Cimento : Cal : Areia
Irá usar aditivo na argamassa:
Cálculo da área de argamassa reboco
Espessura reboco | 2.5 | cm
Área bruta do reboco | 0 | m2
Área das portas | 0 | m2
Áreas das janelas | 0 | m2
Área liquida do reboco | 0 | m2
Área liquida do reboco + % perdas | 0 | m2
Volume reboco | 0 | m3
Argamassa pronta
Rendimento argamassa reboco pronta | 10 | kg/m2 para 1 cm
Calcula fator de conversão do rendimento | 2.5
Quantidade kg de argamassa pronta | 0 | kg
Tamanho saco de argamassa | 20 | kg
Quantidade de sacos de argamassa | 0 | sacos
Cálculo dos materiais da argamassa feita na obra
Consumo por m3 de argamassa
Traço | Cimento - 50kg | Cal - 20kg | Areia - m3
1 : 2 : 6 | 6.48 | 7.6582 | 1.08 | Esta tabela nós temos quanto de cada material é necessário para fazer 1 m³ de argamassa conforme o traço
1 : 4 : 16 | 3.65 | 9 | 1.4
1 : 4 : 18 | 3.3 | 7.8 | 1.1
1 : 1 : 12 | 4.9 | 2.9 | 1.1
Consumo dos materiais
Traço | Cimento - 50kg | Cal - 20kg | Areia - m3
1 : 2 : 6 | 0 | 0 | 0 | Aqui multiplicamos o volume calculado x o consumo da tabela anterior para saber quanto de material será necessário
1 : 4 : 16 | 0 | 0 | 0
1 : 4 : 18 | 0 | 0 | 0
1 : 1 : 12 | 0 | 0 | 0
Cálculo dos materiais da argamassa feita na obra com aditivo
Consumo por m2 de argamassa
Traço | Cimento - 50kg | Aditivo - litros | Areia - m3
1 : 6 | 9.8 | 0.45 | 1.1
Consumo dos materiais
Traço | Cimento - 50kg | Aditivo - litros | Areia - m3
1 : 6 | 0 | 0 | 0
Lista de materiais | Unidade | Quantidade
Argamassa reboco pronta | Saco 20 kg | 0
Cimento CP II | Saco 50kg | 0
Areia média | m3 | 0
Cal hidratada para construção civil | Saco 20 kg | 0
Aditivo plastificante Bianco | Litros | 0
Argamassa do chapisco das teto
Informe as medidas abaixo:
Largura do teto: |  | m
Comprimento do teto: |  | m
Tipo de argamassa:
Traço da argamassa feita na obra: |  | Cimento : Cal : Areia
Irá usar aditivo na argamassa:
Cálculo da área de argamassa chapisco
Espessura chapisco | 0.5 | cm
Área bruta do chapisco | 0 | m2
Área bruta do chapisco + % perdas | 0 | m2
Volume chapisco | 0 | m3
Argamassa pronta
Rendimento argamassa chapisco pronta | 10 | kg/m2 para 1 cm
Calcula fator de conversão do rendimento | 0.5
Quantidade kg de argamassa pronta | 0 | kg
Tamanho saco de argamassa | 20 | kg
Quantidade de sacos de argamassa | 0 | sacos
Cálculo dos materiais da argamassa feita na obra
Consumo por m3 de argamassa
Traço | Cimento - 50kg | Areia - m3
1 : 0 : 2,5 | 4.2 | 1.2 | Esta tabela nós temos quanto de cada material é necessário para fazer 1 m3 de argamassa conforme o traço
1 : 0 : 6 | 10 | 1.08
1 : 0 : 8 | 7.4 | 1.1
Consumo dos materiais
Traço | Cimento - 50kg | Areia - m3
1 : 0 : 2,5 | 0 | 0 | Aqui multiplicamos o volume calculado x o consumo da tabela anterior para saber quanto de material será necessário
1 : 0 : 6 | 0 | 0
1 : 0 : 8 | 0 | 0
Cálculo dos materiais da argamassa feita na obra com aditivo
Consumo por m2 de argamassa
Traço | Cimento - 50kg | Aditivo - kg | Areia - m3
1 : 0 : 2,5 | 4.1 | 0.45 | 1.2 | Esta tabela nós temos quanto de cada material é necessário para fazer 1 m³ de argamassa conforme o traço
1 : 0 : 6 | 9.8 | 0.45 | 1.1
1 : 0 : 8 | 7.4 | 0.45 | 1.1
Consumo dos materiais
Traço | Cimento - 50kg | Aditivo - kg | Areia - m3
1 : 0 : 2,5 | 0 | 0 | 0 | Aqui multiplicamos o volume calculado x o consumo da tabela anterior para saber quanto de material será necessário
1 : 0 : 6 | 0 | 0 | 0
1 : 0 : 8 | 0 | 0 | 0
Lista de materiais | Unidade | Quantidade
Argamassa chapisco pronta | Saco 20 kg | 0
Cimento CP II | Saco 50kg | 0
Areia média | m3 | 0
Aditivo plastificante Bianco | Litros | 0
Argamassa do emboço das teto
Informe as medidas abaixo:
Largura do teto: |  | m
Comprimento do teto: |  | m
Tipo de argamassa:
Traço da argamassa feita na obra: |  | Cimento : Cal : Areia
Irá usar aditivo na argamassa:
Cálculo da área de argamassa emboço
Espessura emboço | 2.5 | cm
Área bruta do emboço | 0 | m2
Área bruta do emboço + % perdas | 0 | m2
Volume emboço | 0 | m3
Argamassa pronta
Rendimento argamassa emboço pronta | 10 | kg/m2 para 1 cm
Calcula fator de conversão do rendimento | 2.5
Quantidade kg de argamassa pronta | 0 | kg
Tamanho saco de argamassa | 20 | kg
Quantidade de sacos de argamassa | 0 | sacos
Cálculo dos materiais da argamassa feita na obra
Consumo por m3 de argamassa
Traço | Cimento - 50kg | Cal - 20kg | Areia - m3
1 : 2 : 6 | 6.48 | 7.6582 | 1.08 | Esta tabela nós temos quanto de cada material é necessário para fazer 1 m³ de argamassa conforme o traço
1 : 4 : 16 | 3.65 | 9 | 1.4
1 : 4 : 18 | 3.3 | 7.8 | 1.1
1 : 1 : 12 | 4.9 | 2.9 | 1.1
Consumo dos materiais
Traço | Cimento - 50kg | Cal - 20kg | Areia - m3
1 : 2 : 6 | 0 | 0 | 0 | Aqui multiplicamos o volume calculado x o consumo da tabela anterior para saber quanto de material será necessário
1 : 4 : 16 | 0 | 0 | 0
1 : 4 : 18 | 0 | 0 | 0
1 : 1 : 12 | 0 | 0 | 0
Cálculo dos materiais da argamassa feita na obra com aditivo
Consumo por m2 de argamassa
Traço | Cimento - 50kg | Aditivo - litros | Areia - m3
1 : 6 | 9.8 | 0.45 | 1.1
Consumo dos materiais
Traço | Cimento - 50kg | Aditivo - litros | Areia - m3
1 : 6 | 0 | 0 | 0
Lista de materiais | Unidade | Quantidade
Argamassa emboço pronta | Saco 20 kg | 0
Cimento CP II | Saco 50kg | 0
Areia média | m3 | 0
Cal hidratada para construção civil | Saco 20 kg | 0
Aditivo plastificante Bianco | Litros | 0
Argamassa do reboco das teto
Informe as medidas abaixo:
Largura do teto: |  | m
Comprimento do teto: |  | m
Tipo de argamassa:
Traço da argamassa feita na obra: |  | Cimento : Cal : Areia
Irá usar aditivo na argamassa:
Cálculo da área de argamassa reboco
Espessura reboco | 2.5 | cm
Área bruta do reboco | 0 | m2
Área bruta do reboco + % perdas | 0 | m2
Volume reboco | 0 | m3
Argamassa pronta
Rendimento argamassa reboco pronta | 10 | kg/m2 para 1 cm
Calcula fator de conversão do rendimento | 2.5
Quantidade kg de argamassa pronta | 0 | kg
Tamanho saco de argamassa | 20 | kg
Quantidade de sacos de argamassa | 0 | sacos
Cálculo dos materiais da argamassa feita na obra
Consumo por m3 de argamassa
Traço | Cimento - 50kg | Cal - 20kg | Areia - m3
1 : 2 : 6 | 6.48 | 7.6582 | 1.08 | Esta tabela nós temos quanto de cada material é necessário para fazer 1 m³ de argamassa conforme o traço
1 : 4 : 16 | 3.65 | 9 | 1.4
1 : 4 : 18 | 3.3 | 7.8 | 1.1
1 : 1 : 12 | 4.9 | 2.9 | 1.1
Consumo dos materiais
Traço | Cimento - 50kg | Cal - 20kg | Areia - m3
1 : 2 : 6 | 0 | 0 | 0 | Aqui multiplicamos o volume calculado x o consumo da tabela anterior para saber quanto de material será necessário
1 : 4 : 16 | 0 | 0 | 0
1 : 4 : 18 | 0 | 0 | 0
1 : 1 : 12 | 0 | 0 | 0
Cálculo dos materiais da argamassa feita na obra com aditivo
Consumo por m2 de argamassa
Traço | Cimento - 50kg | Aditivo - litros | Areia - m3
1 : 6 | 9.8 | 0.45 | 1.1
Consumo dos materiais
Traço | Cimento - 50kg | Aditivo - litros | Areia - m3
1 : 6 | 0 | 0 | 0
Lista de materiais | Unidade | Quantidade
Argamassa reboco pronta | Saco 20 kg | 0
Cimento CP II | Saco 50kg | 0
Areia média | m3 | 0
Cal hidratada para construção civil | Saco 20 kg | 0
Aditivo plastificante Bianco | Litros | 0

## 12. Gesso
Gesso
O gesso liso aplicado vem ganhando cada vez mais espaço no mercado devido a sua versatilidade e rapidez. Na maioria das vezes ele é aplicado diretamente na alvenaria por uma empresa especializada.
Gesso das paredes internas
ATENÇÃO: ESTE CÁLCULO É VINCULADO A QUANTIDADE DE PORTAS E JANELAS
Informe as medidas abaixo:
Metragem linear do gesso: |  | m
Altura (pé direito): |  | m
Tipo de gesso:
Cálculo da área de gesso
Área bruta de gesso | 0 | m2
Área das portas | 0 | m2
Áreas das janelas | 0 | m2
Área liquida de gesso | 0 | m2
Área liquida de gesso + % perdas | 0 | m2
Cálculo do gesso feito na obra
Rendimento do gesso | 10 | kg/m2
Quantidade de gesso | 0 | kg
Tamanho do saco de gesso | 20 | kg
Quantidade de sacos de gesso | 0 | sacos
Lista de materiais | Unidade | Quantidade
Gesso liso aplicado | m² | 0
Gesso em pó secagem rápida | Saco 20 kg | 0
Gesso do teto
Informe as medidas abaixo:
Largura do teto: | 10 | m
Comprimento do teto: | 25 | m
Tipo de gesso: | Feito na obra
Cálculo da área de gesso
Área bruta de gesso | 250 | m2
Área bruta de gesso + % perdas | 262.5 | m2
Cálculo do gesso feito na obra
Rendimento do gesso | 10 | kg/m2
Quantidade de gesso | 2625 | kg
Tamanho do saco de gesso | 20 | kg
Quantidade de sacos de gesso | 131.25 | sacos
Lista de materiais | Unidade | Quantidade
Gesso liso aplicado | m² | 0
Gesso em pó secagem rápida | Saco 20 kg | 131.25

## 13. Portas
Portas
As portas então entre os itens mais caros da construção. Elas desempenham uma função estética importante, mas também são responsáveis por permitir ou bloquear a entrada de pessoas, animais e veículos.
Portas e materiais para instalação
Informe as medidas abaixo:
| Modelos de portas internas | Quantidade
0 | Escolha uma porta |  | unidade
0 | Escolha uma porta |  | unidade
0 | Escolha uma porta |  | unidade
0 | Escolha uma porta |  | unidade
0 | Escolha uma porta |  | unidade
| Modelos de portas externas | Quantidade
0 | Escolha uma porta |  | unidade
0 | Escolha uma porta |  | unidade
0 | Escolha uma porta |  | unidade
0 | Escolha uma porta |  | unidade
0 | Escolha uma porta |  | unidade
Dimensões das Portas
| Modelo de porta | Altura cm | Largura cm | Área m2 | Qtd total | Área Total | Largura total m2 |  | Qtd Interno | Área Interna | Qtd Externa | Área Externa
| Porta aço balcão, 217 x 120 cm | 217 | 120 | 2.604 | 0 | 0 | 0 | Espuma | 0 | 0 | 0 | 0
| Porta aço balcão, 217 x 160 cm | 217 | 160 | 3.472 | 0 | 0 | 0 | Espuma | 0 | 0 | 0 | 0
| Porta aço balcão, 217 x 200 cm | 217 | 200 | 4.34 | 0 | 0 | 0 | Espuma | 0 | 0 | 0 | 0
| Porta aço basculante, 215 x 84 cm | 215 | 84 | 1.806 | 0 | 0 | 0 | Espuma | 0 | 0 | 0 | 0
| Porta aço basculante, 215 x 88 cm | 215 | 88 | 1.892 | 0 | 0 | 0 | Espuma | 0 | 0 | 0 | 0
| Porta aço basculante, 217 x 87 cm | 217 | 87 | 1.8879 | 0 | 0 | 0 | Espuma | 0 | 0 | 0 | 0
| Porta aço de correr, 214 x 150 cm | 214 | 150 | 3.21 | 0 | 0 | 0 | Espuma | 0 | 0 | 0 | 0
| Porta aço de correr, 214 x 160 cm | 214 | 160 | 3.424 | 0 | 0 | 0 | Espuma | 0 | 0 | 0 | 0
| Porta aço de correr, 214 x 200 cm | 214 | 200 | 4.28 | 0 | 0 | 0 | Espuma | 0 | 0 | 0 | 0
| Porta aço de correr, 215 x 160 cm | 215 | 160 | 3.44 | 0 | 0 | 0 | Espuma | 0 | 0 | 0 | 0
| Porta aço de correr, 215 x 200 cm | 215 | 200 | 4.3 | 0 | 0 | 0 | Espuma | 0 | 0 | 0 | 0
| Porta aço de correr, 217 x 160 cm | 217 | 160 | 3.472 | 0 | 0 | 0 | Espuma | 0 | 0 | 0 | 0
| Porta aço de correr, 217 x 200 cm | 217 | 200 | 4.34 | 0 | 0 | 0 | Espuma | 0 | 0 | 0 | 0
| Porta aço veneziana, 215 x 68 cm | 215 | 68 | 1.462 | 0 | 0 | 0 | Espuma | 0 | 0 | 0 | 0
| Porta aço veneziana, 215 x 74 cm | 215 | 74 | 1.591 | 0 | 0 | 0 | Espuma | 0 | 0 | 0 | 0
| Porta aço veneziana, 215 x 84 cm | 215 | 84 | 1.806 | 0 | 0 | 0 | Espuma | 0 | 0 | 0 | 0
| Porta aço veneziana, 215 x 88 cm | 215 | 88 | 1.892 | 0 | 0 | 0 | Espuma | 0 | 0 | 0 | 0
| Porta aço veneziana, 215 x 99 cm | 215 | 99 | 2.1285 | 0 | 0 | 0 | Espuma | 0 | 0 | 0 | 0
| Porta aço veneziana, 217 x 67 cm | 217 | 67 | 1.4539 | 0 | 0 | 0 | Espuma | 0 | 0 | 0 | 0
| Porta aço veneziana, 217 x 77 cm | 217 | 77 | 1.6709 | 0 | 0 | 0 | Espuma | 0 | 0 | 0 | 0
| Porta aço veneziana, 217 x 87 cm | 217 | 87 | 1.8879 | 0 | 0 | 0 | Espuma | 0 | 0 | 0 | 0
| Porta alumínio balcão, 210 x 120 cm | 210 | 120 | 2.52 | 0 | 0 | 0 | Espuma | 0 | 0 | 0 | 0
| Porta alumínio balcão, 210 x 140 cm | 210 | 140 | 2.94 | 0 | 0 | 0 | Espuma | 0 | 0 | 0 | 0
| Porta alumínio balcão, 210 x 150 cm | 210 | 150 | 3.15 | 0 | 0 | 0 | Espuma | 0 | 0 | 0 | 0
| Porta alumínio balcão, 210 x 160 cm | 210 | 160 | 3.36 | 0 | 0 | 0 | Espuma | 0 | 0 | 0 | 0
| Porta alumínio balcão, 210 x 200 cm | 210 | 200 | 4.2 | 0 | 0 | 0 | Espuma | 0 | 0 | 0 | 0
| Porta alumínio balcão, 216 x 120 cm | 216 | 120 | 2.592 | 0 | 0 | 0 | Espuma | 0 | 0 | 0 | 0
| Porta alumínio balcão, 216 x 160 cm | 216 | 160 | 3.456 | 0 | 0 | 0 | Espuma | 0 | 0 | 0 | 0
| Porta alumínio balcão, 216 x 200 cm | 216 | 200 | 4.32 | 0 | 0 | 0 | Espuma | 0 | 0 | 0 | 0
| Porta alumínio balcão, 216 x 250 cm | 216 | 250 | 5.4 | 0 | 0 | 0 | Espuma | 0 | 0 | 0 | 0
| Porta alumínio basculante, 210 x 80 cm | 210 | 80 | 1.68 | 0 | 0 | 0 | Espuma | 0 | 0 | 0 | 0
| Porta alumínio basculante, 210 x 86 cm | 210 | 86 | 1.806 | 0 | 0 | 0 | Espuma | 0 | 0 | 0 | 0
| Porta alumínio basculante, 210 x 90 cm | 210 | 90 | 1.89 | 0 | 0 | 0 | Espuma | 0 | 0 | 0 | 0
| Porta alumínio basculante, 215 x 80 cm | 215 | 80 | 1.72 | 0 | 0 | 0 | Espuma | 0 | 0 | 0 | 0
| Porta alumínio basculante, 215 x 88 cm | 215 | 88 | 1.892 | 0 | 0 | 0 | Espuma | 0 | 0 | 0 | 0
| Porta alumínio basculante, 215 x 90 cm | 215 | 90 | 1.935 | 0 | 0 | 0 | Espuma | 0 | 0 | 0 | 0
| Porta alumínio basculante, 216 x 88 cm | 216 | 88 | 1.9008 | 0 | 0 | 0 | Espuma | 0 | 0 | 0 | 0
| Porta alumínio camarão, 210 x 60 cm | 210 | 60 | 1.26 | 0 | 0 | 0 | Espuma | 0 | 0 | 0 | 0
| Porta alumínio camarão, 210 x 70 cm | 210 | 70 | 1.47 | 0 | 0 | 0 | Espuma | 0 | 0 | 0 | 0
| Porta alumínio camarão, 210 x 80 cm | 210 | 80 | 1.68 | 0 | 0 | 0 | Espuma | 0 | 0 | 0 | 0
| Porta alumínio de correr, 215 x 120 cm | 215 | 120 | 2.58 | 0 | 0 | 0 | Espuma | 0 | 0 | 0 | 0
| Porta alumínio de correr, 215 x 150 cm | 215 | 150 | 3.225 | 0 | 0 | 0 | Espuma | 0 | 0 | 0 | 0
| Porta alumínio de correr, 215 x 200 cm | 215 | 200 | 4.3 | 0 | 0 | 0 | Espuma | 0 | 0 | 0 | 0
| Porta alumínio de correr, 215 x 300 cm | 215 | 300 | 6.45 | 0 | 0 | 0 | Espuma | 0 | 0 | 0 | 0
| Porta alumínio de correr, 216 x 160 cm | 216 | 160 | 3.456 | 0 | 0 | 0 | Espuma | 0 | 0 | 0 | 0
| Porta alumínio de correr, 216 x 200 cm | 216 | 200 | 4.32 | 0 | 0 | 0 | Espuma | 0 | 0 | 0 | 0
| Porta alumínio de correr, 216 x 250 cm | 216 | 250 | 5.4 | 0 | 0 | 0 | Espuma | 0 | 0 | 0 | 0
| Porta alumínio de correr, 220 x 160 cm | 220 | 160 | 3.52 | 0 | 0 | 0 | Espuma | 0 | 0 | 0 | 0
| Porta alumínio de correr, 235 x 150 cm | 235 | 150 | 3.525 | 0 | 0 | 0 | Espuma | 0 | 0 | 0 | 0
| Porta alumínio de correr, 235 x 200 cm | 235 | 200 | 4.7 | 0 | 0 | 0 | Espuma | 0 | 0 | 0 | 0
| Porta alumínio de correr, 237 x 150 cm | 237 | 150 | 3.555 | 0 | 0 | 0 | Espuma | 0 | 0 | 0 | 0
| Porta alumínio pivotante, 223 x 126 cm | 223 | 126 | 2.8098 | 0 | 0 | 0 | Espuma | 0 | 0 | 0 | 0
| Porta alumínio pivotante, 225 x 130 cm | 225 | 130 | 2.925 | 0 | 0 | 0 | Espuma | 0 | 0 | 0 | 0
| Porta alumínio pivotante, 243 x 146 cm | 243 | 146 | 3.5478 | 0 | 0 | 0 | Espuma | 0 | 0 | 0 | 0
| Porta alumínio pivotante, 270 x 150 cm | 270 | 150 | 4.05 | 0 | 0 | 0 | Espuma | 0 | 0 | 0 | 0
| Porta alumínio veneziana, 210 x 60 cm | 210 | 60 | 1.26 | 0 | 0 | 0 | Espuma | 0 | 0 | 0 | 0
| Porta alumínio veneziana, 210 x 66 cm | 210 | 66 | 1.386 | 0 | 0 | 0 | Espuma | 0 | 0 | 0 | 0
| Porta alumínio veneziana, 210 x 70 cm | 210 | 70 | 1.47 | 0 | 0 | 0 | Espuma | 0 | 0 | 0 | 0
| Porta alumínio veneziana, 210 x 76 cm | 210 | 76 | 1.596 | 0 | 0 | 0 | Espuma | 0 | 0 | 0 | 0
| Porta alumínio veneziana, 210 x 80 cm | 210 | 80 | 1.68 | 0 | 0 | 0 | Espuma | 0 | 0 | 0 | 0
| Porta alumínio veneziana, 210 x 86 cm | 210 | 86 | 1.806 | 0 | 0 | 0 | Espuma | 0 | 0 | 0 | 0
| Porta alumínio veneziana, 210 x 90 cm | 210 | 90 | 1.89 | 0 | 0 | 0 | Espuma | 0 | 0 | 0 | 0
| Porta alumínio veneziana, 215 x 68 cm | 215 | 68 | 1.462 | 0 | 0 | 0 | Espuma | 0 | 0 | 0 | 0
| Porta alumínio veneziana, 215 x 75 cm | 215 | 75 | 1.6125 | 0 | 0 | 0 | Espuma | 0 | 0 | 0 | 0
| Porta alumínio veneziana, 215 x 77 cm | 215 | 77 | 1.6555 | 0 | 0 | 0 | Espuma | 0 | 0 | 0 | 0
| Porta alumínio veneziana, 215 x 78 cm | 215 | 78 | 1.677 | 0 | 0 | 0 | Espuma | 0 | 0 | 0 | 0
| Porta alumínio veneziana, 215 x 85 cm | 215 | 85 | 1.8275 | 0 | 0 | 0 | Espuma | 0 | 0 | 0 | 0
| Porta alumínio veneziana, 215 x 87 cm | 215 | 87 | 1.8705 | 0 | 0 | 0 | Espuma | 0 | 0 | 0 | 0
| Porta alumínio veneziana, 215 x 90 cm | 215 | 90 | 1.935 | 0 | 0 | 0 | Espuma | 0 | 0 | 0 | 0
| Porta alumínio veneziana, 216 x 68 cm | 216 | 68 | 1.4688 | 0 | 0 | 0 | Espuma | 0 | 0 | 0 | 0
| Porta alumínio veneziana, 216 x 78 cm | 216 | 78 | 1.6848 | 0 | 0 | 0 | Espuma | 0 | 0 | 0 | 0
| Porta alumínio veneziana, 216 x 88 cm | 216 | 88 | 1.9008 | 0 | 0 | 0 | Espuma | 0 | 0 | 0 | 0
| Porta alumínio veneziana, 217 x 88 cm | 217 | 88 | 1.9096 | 0 | 0 | 0 | Espuma | 0 | 0 | 0 | 0
| Porta madeira balcão 4 folhas, 210 x 70 cm | 210 | 70 | 1.47 | 0 | 0 | 0 | Kit porta de madeira | 0 | 0 | 0 | 0
| Porta madeira balcão 4 folhas, 210 x 80 cm | 210 | 80 | 1.68 | 0 | 0 | 0 | Kit porta de madeira | 0 | 0 | 0 | 0
| Porta madeira balcão 4 folhas, 215 x 140 cm | 215 | 140 | 3.01 | 0 | 0 | 0 | Kit porta de madeira | 0 | 0 | 0 | 0
| Porta madeira balcão 4 folhas, 215 x 160 cm | 215 | 160 | 3.44 | 0 | 0 | 0 | Kit porta de madeira | 0 | 0 | 0 | 0
| Porta madeira balcão 4 folhas, 215 x 180 cm | 215 | 180 | 3.87 | 0 | 0 | 0 | Kit porta de madeira | 0 | 0 | 0 | 0
| Porta madeira balcão 4 folhas, 215 x 200 cm | 215 | 200 | 4.3 | 0 | 0 | 0 | Kit porta de madeira | 0 | 0 | 0 | 0
| Porta madeira balcão 4 folhas, 215 x 220 cm | 215 | 220 | 4.73 | 0 | 0 | 0 | Kit porta de madeira | 0 | 0 | 0 | 0
| Porta madeira balcão 4 folhas, 215 x 240 cm | 215 | 240 | 5.16 | 0 | 0 | 0 | Kit porta de madeira | 0 | 0 | 0 | 0
| Porta madeira balcão 6 folhas, 210 x 70 cm | 210 | 70 | 1.47 | 0 | 0 | 0 | Kit porta de madeira | 0 | 0 | 0 | 0
| Porta madeira balcão 6 folhas, 210 x 80 cm | 210 | 80 | 1.68 | 0 | 0 | 0 | Kit porta de madeira | 0 | 0 | 0 | 0
| Porta madeira balcão 6 folhas, 215 x 140 cm | 215 | 140 | 3.01 | 0 | 0 | 0 | Kit porta de madeira | 0 | 0 | 0 | 0
| Porta madeira balcão 6 folhas, 215 x 160 cm | 215 | 160 | 3.44 | 0 | 0 | 0 | Kit porta de madeira | 0 | 0 | 0 | 0
| Porta madeira balcão 6 folhas, 215 x 180 cm | 215 | 180 | 3.87 | 0 | 0 | 0 | Kit porta de madeira | 0 | 0 | 0 | 0
| Porta madeira balcão 6 folhas, 215 x 200 cm | 215 | 200 | 4.3 | 0 | 0 | 0 | Kit porta de madeira | 0 | 0 | 0 | 0
| Porta madeira balcão 6 folhas, 215 x 220 cm | 215 | 220 | 4.73 | 0 | 0 | 0 | Kit porta de madeira | 0 | 0 | 0 | 0
| Porta madeira balcão 6 folhas, 215 x 240 cm | 215 | 240 | 5.16 | 0 | 0 | 0 | Kit porta de madeira | 0 | 0 | 0 | 0
| Porta madeira colmeia camarão, 210 x 60 cm | 210 | 60 | 1.26 | 0 | 0 | 0 | Kit porta de madeira | 0 | 0 | 0 | 0
| Porta madeira colmeia camarão, 210 x 70 cm | 210 | 70 | 1.47 | 0 | 0 | 0 | Kit porta de madeira | 0 | 0 | 0 | 0
| Porta madeira colmeia camarão, 210 x 80 cm | 210 | 80 | 1.68 | 0 | 0 | 0 | Kit porta de madeira | 0 | 0 | 0 | 0
| Porta madeira colmeia camarão, 210 x 90 cm | 210 | 90 | 1.89 | 0 | 0 | 0 | Kit porta de madeira | 0 | 0 | 0 | 0
| Porta madeira colmeia, 210 x 100 cm | 210 | 100 | 2.1 | 0 | 0 | 0 | Kit porta de madeira | 0 | 0 | 0 | 0
| Porta madeira colmeia, 210 x 110 cm | 210 | 110 | 2.31 | 0 | 0 | 0 | Kit porta de madeira | 0 | 0 | 0 | 0
| Porta madeira colmeia, 210 x 120 cm | 210 | 120 | 2.52 | 0 | 0 | 0 | Kit porta de madeira | 0 | 0 | 0 | 0
| Porta madeira colmeia, 210 x 60 cm | 210 | 60 | 1.26 | 0 | 0 | 0 | Kit porta de madeira | 0 | 0 | 0 | 0
| Porta madeira colmeia, 210 x 70 cm | 210 | 70 | 1.47 | 0 | 0 | 0 | Kit porta de madeira | 0 | 0 | 0 | 0
| Porta madeira colmeia, 210 x 80 cm | 210 | 80 | 1.68 | 0 | 0 | 0 | Kit porta de madeira | 0 | 0 | 0 | 0
| Porta madeira colmeia, 210 x 90 cm | 210 | 90 | 1.89 | 0 | 0 | 0 | Kit porta de madeira | 0 | 0 | 0 | 0
| Porta madeira colmeia, 215 x 105 cm | 215 | 105 | 2.2575 | 0 | 0 | 0 | Kit porta de madeira | 0 | 0 | 0 | 0
| Porta madeira colmeia, 215 x 75 cm | 215 | 75 | 1.6125 | 0 | 0 | 0 | Kit porta de madeira | 0 | 0 | 0 | 0
| Porta madeira colmeia, 215 x 85 cm | 215 | 85 | 1.8275 | 0 | 0 | 0 | Kit porta de madeira | 0 | 0 | 0 | 0
| Porta madeira colmeia, 215 x 90 cm | 215 | 90 | 1.935 | 0 | 0 | 0 | Kit porta de madeira | 0 | 0 | 0 | 0
| Porta madeira de correr 2 folhas, 210 x 120 cm | 210 | 120 | 2.52 | 0 | 0 | 0 | Kit porta de madeira | 0 | 0 | 0 | 0
| Porta madeira de correr 2 folhas, 210 x 150 cm | 210 | 150 | 3.15 | 0 | 0 | 0 | Kit porta de madeira | 0 | 0 | 0 | 0
| Porta madeira de correr 3 folhas, 210 x 120 cm | 210 | 120 | 2.52 | 0 | 0 | 0 | Kit porta de madeira | 0 | 0 | 0 | 0
| Porta madeira de correr 3 folhas, 210 x 140 cm | 210 | 140 | 2.94 | 0 | 0 | 0 | Kit porta de madeira | 0 | 0 | 0 | 0
| Porta madeira de correr 3 folhas, 210 x 160 cm | 210 | 160 | 3.36 | 0 | 0 | 0 | Kit porta de madeira | 0 | 0 | 0 | 0
| Porta madeira de correr 4 folhas, 210 x 180 cm | 210 | 180 | 3.78 | 0 | 0 | 0 | Kit porta de madeira | 0 | 0 | 0 | 0
| Porta madeira de correr 4 folhas, 210 x 200 cm | 210 | 200 | 4.2 | 0 | 0 | 0 | Kit porta de madeira | 0 | 0 | 0 | 0
| Porta madeira de correr 4 folhas, 210 x 70 cm | 210 | 70 | 1.47 | 0 | 0 | 0 | Kit porta de madeira | 0 | 0 | 0 | 0
| Porta madeira de correr 4 folhas, 210 x 80 cm | 210 | 80 | 1.68 | 0 | 0 | 0 | Kit porta de madeira | 0 | 0 | 0 | 0
| Porta madeira de correr 4 folhas, 215 x 140 cm | 215 | 140 | 3.01 | 0 | 0 | 0 | Kit porta de madeira | 0 | 0 | 0 | 0
| Porta madeira de correr 4 folhas, 215 x 160 cm | 215 | 160 | 3.44 | 0 | 0 | 0 | Kit porta de madeira | 0 | 0 | 0 | 0
| Porta madeira de correr 4 folhas, 215 x 180 cm | 215 | 180 | 3.87 | 0 | 0 | 0 | Kit porta de madeira | 0 | 0 | 0 | 0
| Porta madeira de correr 4 folhas, 215 x 200 cm | 215 | 200 | 4.3 | 0 | 0 | 0 | Kit porta de madeira | 0 | 0 | 0 | 0
| Porta madeira de correr 4 folhas, 215 x 220 cm | 215 | 220 | 4.73 | 0 | 0 | 0 | Kit porta de madeira | 0 | 0 | 0 | 0
| Porta madeira de correr 4 folhas, 215 x 240 cm | 215 | 240 | 5.16 | 0 | 0 | 0 | Kit porta de madeira | 0 | 0 | 0 | 0
| Porta madeira de correr 6 folhas, 210 x 180 cm | 210 | 180 | 3.78 | 0 | 0 | 0 | Kit porta de madeira | 0 | 0 | 0 | 0
| Porta madeira de correr 6 folhas, 210 x 200 cm | 210 | 200 | 4.2 | 0 | 0 | 0 | Kit porta de madeira | 0 | 0 | 0 | 0
| Porta madeira de correr 6 folhas, 210 x 70 cm | 210 | 70 | 1.47 | 0 | 0 | 0 | Kit porta de madeira | 0 | 0 | 0 | 0
| Porta madeira de correr 6 folhas, 210 x 80 cm | 210 | 80 | 1.68 | 0 | 0 | 0 | Kit porta de madeira | 0 | 0 | 0 | 0
| Porta madeira de correr 6 folhas, 215 x 140 cm | 215 | 140 | 3.01 | 0 | 0 | 0 | Kit porta de madeira | 0 | 0 | 0 | 0
| Porta madeira de correr 6 folhas, 215 x 160 cm | 215 | 160 | 3.44 | 0 | 0 | 0 | Kit porta de madeira | 0 | 0 | 0 | 0
| Porta madeira de correr 6 folhas, 215 x 180 cm | 215 | 180 | 3.87 | 0 | 0 | 0 | Kit porta de madeira | 0 | 0 | 0 | 0
| Porta madeira de correr 6 folhas, 215 x 200 cm | 215 | 200 | 4.3 | 0 | 0 | 0 | Kit porta de madeira | 0 | 0 | 0 | 0
| Porta madeira de correr 6 folhas, 215 x 220 cm | 215 | 220 | 4.73 | 0 | 0 | 0 | Kit porta de madeira | 0 | 0 | 0 | 0
| Porta madeira de correr 6 folhas, 215 x 240 cm | 215 | 240 | 5.16 | 0 | 0 | 0 | Kit porta de madeira | 0 | 0 | 0 | 0
| Porta madeira pivotante, 210 x 100 cm | 210 | 100 | 2.1 | 0 | 0 | 0 | Kit porta de madeira | 0 | 0 | 0 | 0
| Porta madeira pivotante, 210 x 110 cm | 210 | 110 | 2.31 | 0 | 0 | 0 | Kit porta de madeira | 0 | 0 | 0 | 0
| Porta madeira pivotante, 210 x 120 cm | 210 | 120 | 2.52 | 0 | 0 | 0 | Kit porta de madeira | 0 | 0 | 0 | 0
| Porta madeira pivotante, 215 x 100 cm | 215 | 100 | 2.15 | 0 | 0 | 0 | Kit porta de madeira | 0 | 0 | 0 | 0
| Porta madeira pivotante, 215 x 107 cm | 215 | 107 | 2.3005 | 0 | 0 | 0 | Kit porta de madeira | 0 | 0 | 0 | 0
| Porta madeira pivotante, 215 x 140 cm | 215 | 140 | 3.01 | 0 | 0 | 0 | Kit porta de madeira | 0 | 0 | 0 | 0
| Porta madeira sarrafeada, 210 x 100 cm | 210 | 100 | 2.1 | 0 | 0 | 0 | Kit porta de madeira | 0 | 0 | 0 | 0
| Porta madeira sarrafeada, 210 x 110 cm | 210 | 110 | 2.31 | 0 | 0 | 0 | Kit porta de madeira | 0 | 0 | 0 | 0
| Porta madeira sarrafeada, 210 x 120 cm | 210 | 120 | 2.52 | 0 | 0 | 0 | Kit porta de madeira | 0 | 0 | 0 | 0
| Porta madeira sarrafeada, 210 x 60 cm | 210 | 60 | 1.26 | 0 | 0 | 0 | Kit porta de madeira | 0 | 0 | 0 | 0
| Porta madeira sarrafeada, 210 x 70 cm | 210 | 70 | 1.47 | 0 | 0 | 0 | Kit porta de madeira | 0 | 0 | 0 | 0
| Porta madeira sarrafeada, 210 x 80 cm | 210 | 80 | 1.68 | 0 | 0 | 0 | Kit porta de madeira | 0 | 0 | 0 | 0
| Porta madeira sarrafeada, 210 x 90 cm | 210 | 90 | 1.89 | 0 | 0 | 0 | Kit porta de madeira | 0 | 0 | 0 | 0
| Porta madeira sarrafeada, 215 x 105 cm | 215 | 105 | 2.2575 | 0 | 0 | 0 | Kit porta de madeira | 0 | 0 | 0 | 0
| Porta madeira sarrafeada, 215 x 75 cm | 215 | 75 | 1.6125 | 0 | 0 | 0 | Kit porta de madeira | 0 | 0 | 0 | 0
| Porta madeira sarrafeada, 215 x 85 cm | 215 | 85 | 1.8275 | 0 | 0 | 0 | Kit porta de madeira | 0 | 0 | 0 | 0
| Porta madeira sarrafeada, 215 x 90 cm | 215 | 90 | 1.935 | 0 | 0 | 0 | Kit porta de madeira | 0 | 0 | 0 | 0
| Porta PVC colmeia sanfonada, 210 x 60 cm | 210 | 60 | 1.26 | 0 | 0 | 0 | Espuma | 0 | 0 | 0 | 0
| Porta PVC colmeia sanfonada, 210 x 70 cm | 210 | 70 | 1.47 | 0 | 0 | 0 | Espuma | 0 | 0 | 0 | 0
| Porta PVC colmeia sanfonada, 210 x 72 cm | 210 | 72 | 1.512 | 0 | 0 | 0 | Espuma | 0 | 0 | 0 | 0
| Porta PVC colmeia sanfonada, 210 x 85 cm | 210 | 85 | 1.785 | 0 | 0 | 0 | Espuma | 0 | 0 | 0 | 0
| Porta PVC colmeia sanfonada, 210 x 97 cm | 210 | 97 | 2.037 | 0 | 0 | 0 | Espuma | 0 | 0 | 0 | 0
| Porta PVC padrão, 210 x 100 cm | 210 | 100 | 2.1 | 0 | 0 | 0 | Espuma | 0 | 0 | 0 | 0
| Porta PVC padrão, 210 x 80 cm | 210 | 80 | 1.68 | 0 | 0 | 0 | Espuma | 0 | 0 | 0 | 0
| Porta PVC sanfonada, 210 x 100 cm | 210 | 100 | 2.1 | 0 | 0 | 0 | Espuma | 0 | 0 | 0 | 0
| Porta PVC sanfonada, 210 x 110 cm | 210 | 110 | 2.31 | 0 | 0 | 0 | Espuma | 0 | 0 | 0 | 0
| Porta PVC sanfonada, 210 x 120 cm | 210 | 120 | 2.52 | 0 | 0 | 0 | Espuma | 0 | 0 | 0 | 0
| Porta PVC sanfonada, 210 x 130 cm | 210 | 130 | 2.73 | 0 | 0 | 0 | Espuma | 0 | 0 | 0 | 0
| Porta PVC sanfonada, 210 x 60 cm | 210 | 60 | 1.26 | 0 | 0 | 0 | Espuma | 0 | 0 | 0 | 0
| Porta PVC sanfonada, 210 x 70 cm | 210 | 70 | 1.47 | 0 | 0 | 0 | Espuma | 0 | 0 | 0 | 0
| Porta PVC sanfonada, 210 x 80 cm | 210 | 80 | 1.68 | 0 | 0 | 0 | Espuma | 0 | 0 | 0 | 0
| Porta PVC sanfonada, 210 x 90 cm | 210 | 90 | 1.89 | 0 | 0 | 0 | Espuma | 0 | 0 | 0 | 0
| Porta vidro montada, 210 x 120 cm | 210 | 120 | 2.52 | 0 | 0 | 0 | Espuma | 0 | 0 | 0 | 0
| Porta vidro montada, 210 x 160 cm | 210 | 160 | 3.36 | 0 | 0 | 0 | Espuma | 0 | 0 | 0 | 0
| Porta vidro montada, 210 x 200 cm | 210 | 200 | 4.2 | 0 | 0 | 0 | Espuma | 0 | 0 | 0 | 0
| Porta vidro montada, 210 x 250 cm | 210 | 250 | 5.25 | 0 | 0 | 0 | Espuma | 0 | 0 | 0 | 0
| Porta vidro montada, 210 x 300 cm | 210 | 300 | 6.3 | 0 | 0 | 0 | Espuma | 0 | 0 | 0 | 0
| Quantidade de portas | 0
| Quantidade de portas com espuma expansiva | 0
| Quantidade de portas de madeira | 0
Lista portas escolhidas
1
2
3
4
5
6
7
8
9
10
| Lista de materiais | Unidade | Quantidade
| Espuma expansiva | Tubo | 0
| Kit de instalação de porta de madeira | Peça | 0
| Soleira para portas | Peça | 0

## 14. Janelas
Janelas
As janelas então entre os itens mais caros da construção. Elas desempenham uma função estética importante, mas também são responsáveis por permitir ou bloquear a passagem de luz e ventilações nos ambientes.
Janelas e materias para instalação
Informe as medidas abaixo:
| Modelos de janelas | Quantidade
0 | Escolha uma porta |  | unidade
0 | Escolha uma porta |  | unidade
0 | Escolha uma porta |  | unidade
0 | Escolha uma porta |  | unidade
0 | Escolha uma porta |  | unidade
0 | Escolha uma porta |  | unidade
0 | Escolha uma porta |  | unidade
0 | Escolha uma porta |  | unidade
0 | Escolha uma porta |  | unidade
0 | Escolha uma porta |  | unidade
Dimensões das Portas
| Modelo de porta | Altura cm | Largura cm | Área m2 | Qtd total | Área Total | Largura total m2
| Janela aço abrir basculante, 100 x 100 cm | 100 | 100 | 1 | 0 | 0 | 0 | Espuma
| Janela aço abrir basculante, 100 x 150 cm | 100 | 150 | 1.5 | 0 | 0 | 0 | Espuma
| Janela aço abrir basculante, 40 x 60 cm | 40 | 60 | 0.24 | 0 | 0 | 0 | Espuma
| Janela aço abrir basculante, 60 x 100 cm | 60 | 100 | 0.6 | 0 | 0 | 0 | Espuma
| Janela aço abrir basculante, 60 x 120 cm | 60 | 120 | 0.72 | 0 | 0 | 0 | Espuma
| Janela aço abrir basculante, 60 x 150 cm | 60 | 150 | 0.9 | 0 | 0 | 0 | Espuma
| Janela aço abrir basculante, 60 x 60 cm | 60 | 60 | 0.36 | 0 | 0 | 0 | Espuma
| Janela aço abrir basculante, 60 x 80 cm | 60 | 80 | 0.48 | 0 | 0 | 0 | Espuma
| Janela aço abrir basculante, 80 x 80 cm | 80 | 80 | 0.64 | 0 | 0 | 0 | Espuma
| Janela aço abrir maxim-air, 100 x 60 cm | 100 | 60 | 0.6 | 0 | 0 | 0 | Espuma
| Janela aço abrir maxim-air, 120 x 60 cm | 120 | 60 | 0.72 | 0 | 0 | 0 | Espuma
| Janela aço abrir maxim-air, 140 x 60 cm | 140 | 60 | 0.84 | 0 | 0 | 0 | Espuma
| Janela aço abrir maxim-air, 146 x 50 cm | 146 | 50 | 0.73 | 0 | 0 | 0 | Espuma
| Janela aço abrir maxim-air, 40 x 60 cm | 40 | 60 | 0.24 | 0 | 0 | 0 | Espuma
| Janela aço abrir maxim-air, 50 x 100 cm | 50 | 100 | 0.5 | 0 | 0 | 0 | Espuma
| Janela aço abrir maxim-air, 50 x 146 cm | 50 | 146 | 0.73 | 0 | 0 | 0 | Espuma
| Janela aço abrir maxim-air, 50 x 150 cm | 50 | 150 | 0.75 | 0 | 0 | 0 | Espuma
| Janela aço abrir maxim-air, 50 x 50 cm | 50 | 50 | 0.25 | 0 | 0 | 0 | Espuma
| Janela aço abrir maxim-air, 50 x 96 cm | 50 | 96 | 0.48 | 0 | 0 | 0 | Espuma
| Janela aço abrir maxim-air, 60 x 100 cm | 60 | 100 | 0.6 | 0 | 0 | 0 | Espuma
| Janela aço abrir maxim-air, 60 x 60 cm | 60 | 60 | 0.36 | 0 | 0 | 0 | Espuma
| Janela aço abrir maxim-air, 60 x 80 cm | 60 | 80 | 0.48 | 0 | 0 | 0 | Espuma
| Janela aço abrir maxim-air, 96 x 50 cm | 96 | 50 | 0.48 | 0 | 0 | 0 | Espuma
| Janela aço de correr lisa, 100 x 120 cm | 100 | 120 | 1.2 | 0 | 0 | 0 | Espuma
| Janela aço de correr lisa, 100 x 150 cm | 100 | 150 | 1.5 | 0 | 0 | 0 | Espuma
| Janela aço de correr lisa, 100 x 200 cm | 100 | 200 | 2 | 0 | 0 | 0 | Espuma
| Janela aço de correr lisa, 120 x 150 cm | 120 | 150 | 1.8 | 0 | 0 | 0 | Espuma
| Janela aço de correr lisa, 120 x 200 cm | 120 | 200 | 2.4 | 0 | 0 | 0 | Espuma
| Janela aço de correr veneziana, 100 x 120 cm | 100 | 120 | 1.2 | 0 | 0 | 0 | Espuma
| Janela aço de correr veneziana, 100 x 150 cm | 100 | 150 | 1.5 | 0 | 0 | 0 | Espuma
| Janela aço de correr veneziana, 100 x 200 cm | 100 | 200 | 2 | 0 | 0 | 0 | Espuma
| Janela aço de correr veneziana, 120 x 100 cm | 120 | 100 | 1.2 | 0 | 0 | 0 | Espuma
| Janela aço de correr veneziana, 120 x 150 cm | 120 | 150 | 1.8 | 0 | 0 | 0 | Espuma
| Janela aço de correr veneziana, 120 x 200 cm | 120 | 200 | 2.4 | 0 | 0 | 0 | Espuma
| Janela aço pintado abrir basculante, 60 x 60 cm | 60 | 60 | 0.36 | 0 | 0 | 0 | Espuma
| Janela aço pintado abrir basculante, 60 x 80 cm | 60 | 80 | 0.48 | 0 | 0 | 0 | Espuma
| Janela aço pintado abrir maxim-air, 40 x 60 cm | 40 | 60 | 0.24 | 0 | 0 | 0 | Espuma
| Janela aço pintado abrir maxim-air, 60 x 100 cm | 60 | 100 | 0.6 | 0 | 0 | 0 | Espuma
| Janela aço pintado abrir maxim-air, 60 x 60 cm | 60 | 60 | 0.36 | 0 | 0 | 0 | Espuma
| Janela aço pintado abrir maxim-air, 60 x 80 cm | 60 | 80 | 0.48 | 0 | 0 | 0 | Espuma
| Janela aço pintado de correr lisa, 100 x 120 cm | 100 | 120 | 1.2 | 0 | 0 | 0 | Espuma
| Janela aço pintado de correr lisa, 100 x 150 cm | 100 | 150 | 1.5 | 0 | 0 | 0 | Espuma
| Janela aço pintado de correr lisa, 100 x 200 cm | 100 | 200 | 2 | 0 | 0 | 0 | Espuma
| Janela aço pintado de correr lisa, 120 x 150 cm | 120 | 150 | 1.8 | 0 | 0 | 0 | Espuma
| Janela aço pintado de correr lisa, 120 x 200 cm | 120 | 200 | 2.4 | 0 | 0 | 0 | Espuma
| Janela aço pintado de correr veneziana, 100 x 120 cm | 100 | 120 | 1.2 | 0 | 0 | 0 | Espuma
| Janela aço pintado de correr veneziana, 100 x 150 cm | 100 | 150 | 1.5 | 0 | 0 | 0 | Espuma
| Janela aço pintado de correr veneziana, 100 x 200 cm | 100 | 200 | 2 | 0 | 0 | 0 | Espuma
| Janela aço pintado de correr veneziana, 120 x 150 cm | 120 | 150 | 1.8 | 0 | 0 | 0 | Espuma
| Janela aço pintado de correr veneziana, 120 x 200 cm | 120 | 200 | 2.4 | 0 | 0 | 0 | Espuma
| Janela alumínio abre e tomba, 100 x 150 cm | 100 | 150 | 1.5 | 0 | 0 | 0 | Espuma
| Janela alumínio abre e tomba, 100 x 200 cm | 100 | 200 | 2 | 0 | 0 | 0 | Espuma
| Janela alumínio abre e tomba, 120 x 150 cm | 120 | 150 | 1.8 | 0 | 0 | 0 | Espuma
| Janela alumínio abre e tomba, 120 x 200 cm | 120 | 200 | 2.4 | 0 | 0 | 0 | Espuma
| Janela alumínio abrir basculante, 100 x 120 cm | 100 | 120 | 1.2 | 0 | 0 | 0 | Espuma
| Janela alumínio abrir basculante, 100 x 60 cm | 100 | 60 | 0.6 | 0 | 0 | 0 | Espuma
| Janela alumínio abrir basculante, 100 x 80 cm | 100 | 80 | 0.8 | 0 | 0 | 0 | Espuma
| Janela alumínio abrir basculante, 60 x 60 cm | 60 | 60 | 0.36 | 0 | 0 | 0 | Espuma
| Janela alumínio abrir basculante, 80 x 60 cm | 80 | 60 | 0.48 | 0 | 0 | 0 | Espuma
| Janela alumínio abrir basculante, 80 x 80 cm | 80 | 80 | 0.64 | 0 | 0 | 0 | Espuma
| Janela alumínio abrir maxim-air, 100 x 60 cm | 100 | 60 | 0.6 | 0 | 0 | 0 | Espuma
| Janela alumínio abrir maxim-air, 120 x 120 cm | 120 | 120 | 1.44 | 0 | 0 | 0 | Espuma
| Janela alumínio abrir maxim-air, 120 x 60 cm | 120 | 60 | 0.72 | 0 | 0 | 0 | Espuma
| Janela alumínio abrir maxim-air, 40 x 60 cm | 40 | 60 | 0.24 | 0 | 0 | 0 | Espuma
| Janela alumínio abrir maxim-air, 50 x 50 cm | 50 | 50 | 0.25 | 0 | 0 | 0 | Espuma
| Janela alumínio abrir maxim-air, 60 x 100 cm | 60 | 100 | 0.6 | 0 | 0 | 0 | Espuma
| Janela alumínio abrir maxim-air, 60 x 120 cm | 60 | 120 | 0.72 | 0 | 0 | 0 | Espuma
| Janela alumínio abrir maxim-air, 60 x 60 cm | 60 | 60 | 0.36 | 0 | 0 | 0 | Espuma
| Janela alumínio abrir maxim-air, 60 x 80 cm | 60 | 80 | 0.48 | 0 | 0 | 0 | Espuma
| Janela alumínio abrir maxim-air, 80 x 60 cm | 80 | 60 | 0.48 | 0 | 0 | 0 | Espuma
| Janela alumínio abrir maxim-air, 80 x 80 cm | 80 | 80 | 0.64 | 0 | 0 | 0 | Espuma
| Janela alumínio de correr lisa, 100 x 100 cm | 100 | 100 | 1 | 0 | 0 | 0 | Espuma
| Janela alumínio de correr lisa, 100 x 120 cm | 100 | 120 | 1.2 | 0 | 0 | 0 | Espuma
| Janela alumínio de correr lisa, 100 x 150 cm | 100 | 150 | 1.5 | 0 | 0 | 0 | Espuma
| Janela alumínio de correr lisa, 100 x 200 cm | 100 | 200 | 2 | 0 | 0 | 0 | Espuma
| Janela alumínio de correr lisa, 120 x 120 cm | 120 | 120 | 1.44 | 0 | 0 | 0 | Espuma
| Janela alumínio de correr lisa, 120 x 150 cm | 120 | 150 | 1.8 | 0 | 0 | 0 | Espuma
| Janela alumínio de correr lisa, 120 x 200 cm | 120 | 200 | 2.4 | 0 | 0 | 0 | Espuma
| Janela alumínio de correr veneziana, 100 x 100 cm | 100 | 100 | 1 | 0 | 0 | 0 | Espuma
| Janela alumínio de correr veneziana, 100 x 120 cm | 100 | 120 | 1.2 | 0 | 0 | 0 | Espuma
| Janela alumínio de correr veneziana, 100 x 150 cm | 100 | 150 | 1.5 | 0 | 0 | 0 | Espuma
| Janela alumínio de correr veneziana, 100 x 200 cm | 100 | 200 | 2 | 0 | 0 | 0 | Espuma
| Janela alumínio de correr veneziana, 120 x 120 cm | 120 | 120 | 1.44 | 0 | 0 | 0 | Espuma
| Janela alumínio de correr veneziana, 120 x 150 cm | 120 | 150 | 1.8 | 0 | 0 | 0 | Espuma
| Janela alumínio de correr veneziana, 120 x 200 cm | 120 | 200 | 2.4 | 0 | 0 | 0 | Espuma
| Janela madeira abrir, 100 x 120 cm | 100 | 120 | 1.2 | 0 | 0 | 0 | Kit janela de madeira
| Janela madeira abrir, 100 x 150 cm | 100 | 150 | 1.5 | 0 | 0 | 0 | Kit janela de madeira
| Janela madeira abrir, 100 x 45 cm | 100 | 45 | 0.45 | 0 | 0 | 0 | Kit janela de madeira
| Janela madeira abrir, 110 x 160 cm | 110 | 160 | 1.76 | 0 | 0 | 0 | Kit janela de madeira
| Janela madeira abrir, 120 x 120 cm | 120 | 120 | 1.44 | 0 | 0 | 0 | Kit janela de madeira
| Janela madeira abrir, 120 x 150 cm | 120 | 150 | 1.8 | 0 | 0 | 0 | Kit janela de madeira
| Janela madeira abrir, 120 x 45 cm | 120 | 45 | 0.54 | 0 | 0 | 0 | Kit janela de madeira
| Janela madeira abrir, 160 x 120 cm | 160 | 120 | 1.92 | 0 | 0 | 0 | Kit janela de madeira
| Janela madeira abrir, 160 x 140 cm | 160 | 140 | 2.24 | 0 | 0 | 0 | Kit janela de madeira
| Janela madeira abrir maxim-air, 100 x 60 cm | 100 | 60 | 0.6 | 0 | 0 | 0 | Kit janela de madeira
| Janela madeira abrir maxim-air, 100 x 80 cm | 100 | 80 | 0.8 | 0 | 0 | 0 | Kit janela de madeira
| Janela madeira abrir maxim-air, 120 x 140 cm | 120 | 140 | 1.68 | 0 | 0 | 0 | Kit janela de madeira
| Janela madeira abrir maxim-air, 60 x 100 cm | 60 | 100 | 0.6 | 0 | 0 | 0 | Kit janela de madeira
| Janela madeira abrir maxim-air, 60 x 120 cm | 60 | 120 | 0.72 | 0 | 0 | 0 | Kit janela de madeira
| Janela madeira abrir maxim-air, 60 x 60 cm | 60 | 60 | 0.36 | 0 | 0 | 0 | Kit janela de madeira
| Janela madeira abrir maxim-air, 60 x 80 cm | 60 | 80 | 0.48 | 0 | 0 | 0 | Kit janela de madeira
| Janela madeira abrir maxim-air, 80 x 100 cm | 80 | 100 | 0.8 | 0 | 0 | 0 | Kit janela de madeira
| Janela madeira abrir maxim-air, 80 x 120 cm | 80 | 120 | 0.96 | 0 | 0 | 0 | Kit janela de madeira
| Janela madeira abrir maxim-air, 80 x 140 cm | 80 | 140 | 1.12 | 0 | 0 | 0 | Kit janela de madeira
| Janela madeira abrir maxim-air, 80 x 60 cm | 80 | 60 | 0.48 | 0 | 0 | 0 | Kit janela de madeira
| Janela madeira abrir maxim-air, 80 x 80 cm | 80 | 80 | 0.64 | 0 | 0 | 0 | Kit janela de madeira
| Janela madeira de correr, 100 x 120 cm | 100 | 120 | 1.2 | 0 | 0 | 0 | Kit janela de madeira
| Janela madeira de correr, 100 x 120 cm | 100 | 120 | 1.2 | 0 | 0 | 0 | Kit janela de madeira
| Janela madeira de correr, 100 x 140 cm | 100 | 140 | 1.4 | 0 | 0 | 0 | Kit janela de madeira
| Janela madeira de correr, 100 x 160 cm | 100 | 160 | 1.6 | 0 | 0 | 0 | Kit janela de madeira
| Janela madeira de correr, 110 x 140 cm | 110 | 140 | 1.54 | 0 | 0 | 0 | Kit janela de madeira
| Janela madeira de correr, 110 x 160 cm | 110 | 160 | 1.76 | 0 | 0 | 0 | Kit janela de madeira
| Janela madeira de correr, 110 x 200 cm | 110 | 200 | 2.2 | 0 | 0 | 0 | Kit janela de madeira
| Janela madeira de correr, 110 x 240 cm | 110 | 240 | 2.64 | 0 | 0 | 0 | Kit janela de madeira
| Janela madeira de correr, 120 x 120 cm | 120 | 120 | 1.44 | 0 | 0 | 0 | Kit janela de madeira
| Janela madeira de correr, 120 x 140 cm | 120 | 140 | 1.68 | 0 | 0 | 0 | Kit janela de madeira
| Janela madeira de correr, 120 x 160 cm | 120 | 160 | 1.92 | 0 | 0 | 0 | Kit janela de madeira
| Janela madeira de correr, 120 x 180 cm | 120 | 180 | 2.16 | 0 | 0 | 0 | Kit janela de madeira
| Janela madeira de correr, 120 x 200 cm | 120 | 200 | 2.4 | 0 | 0 | 0 | Kit janela de madeira
| Janela madeira de correr, 120 x 240 cm | 120 | 240 | 2.88 | 0 | 0 | 0 | Kit janela de madeira
| Janela madeira de correr, 130 x 140 cm | 130 | 140 | 1.82 | 0 | 0 | 0 | Kit janela de madeira
| Janela madeira de correr, 130 x 160 cm | 130 | 160 | 2.08 | 0 | 0 | 0 | Kit janela de madeira
| Janela madeira de correr, 130 x 200 cm | 130 | 200 | 2.6 | 0 | 0 | 0 | Kit janela de madeira
| Janela madeira pivotante, 100 x 40 cm | 100 | 40 | 0.4 | 0 | 0 | 0 | Kit janela de madeira
| Janela madeira pivotante, 100 x 45 cm | 100 | 45 | 0.45 | 0 | 0 | 0 | Kit janela de madeira
| Janela madeira pivotante, 110 x 50 cm | 110 | 50 | 0.55 | 0 | 0 | 0 | Kit janela de madeira
| Janela madeira pivotante, 120 x 40 cm | 120 | 40 | 0.48 | 0 | 0 | 0 | Kit janela de madeira
| Janela madeira pivotante, 140 x 45 cm | 140 | 45 | 0.63 | 0 | 0 | 0 | Kit janela de madeira
| Janela madeira pivotante, 80 x 40 cm | 80 | 40 | 0.32 | 0 | 0 | 0 | Kit janela de madeira
| Janela madeira pivotante, 80 x 50 cm | 80 | 50 | 0.4 | 0 | 0 | 0 | Kit janela de madeira
| Janela vidro abrir, 60 x 60 cm | 60 | 60 | 0.36 | 0 | 0 | 0 | Espuma
| Janela vidro de correr, 100 x 100 cm | 100 | 100 | 1 | 0 | 0 | 0 | Espuma
| Janela vidro de correr, 100 x 120 cm | 100 | 120 | 1.2 | 0 | 0 | 0 | Espuma
| Janela vidro de correr, 100 x 160 cm | 100 | 160 | 1.6 | 0 | 0 | 0 | Espuma
| Janela vidro de correr, 100 x 200 cm | 100 | 200 | 2 | 0 | 0 | 0 | Espuma
| Janela vidro de correr, 120 x 120 cm | 120 | 120 | 1.44 | 0 | 0 | 0 | Espuma
| Janela vidro de correr, 120 x 160 cm | 120 | 160 | 1.92 | 0 | 0 | 0 | Espuma
| Janela vidro de correr, 120 x 200 cm | 120 | 200 | 2.4 | 0 | 0 | 0 | Espuma
| Quantidade de janelas | 0
| Quantidade de portas com espuma expansiva | 0
| Quantidade de portas de madeira | 0
Lista portas escolhidas
1
2
3
4
5
6
7
8
9
10
| Lista de materiais | Unidade | Quantidade
| Espuma expansiva | Tubo | 0
| Kit de instalação de janela de madeira | Peça | 0
| Peitoril para janela | Peça | 0

## 15. Telhado exposto
Telhado exposto
O telhado exposto é aquele que você consegue ver as telhas ao olhar para a casa. Graças a diversidade de cores e formatos das telhas, o telhado exposto acaba se tornando um item decorativo do imóvel.
Telhas e madeiramento do telhado exposto
Informe as medidas abaixo:
Largura do telhado exposto: | 10 | m
Comprimento do telhado exposto: | 25 | m
Tipo de telha: | Telha concreto
Cálculos internos da telhas
Galga (cm) | 32 | cm
Inclinação (%) | 30
Rendimento da telha | 10 | peças/m2
Tamanho do beiral | 50 | cm
Área do telhado | 250 | m2
Fator de correção | 1.044
Área do telhado corrigida | 261 | m2
Quantidade de telhas | 2610 | peças
Quantidade de telhas + % perdas | 2740.5 | peças
Rendimento cummeiras | 3 | peças/m
Quantidade de cummeiras | 75 | peças
Quantidade de cummeiras + % perdas | 78.75 | peças
Tipo de telha | Galga | Inclinação | QTD/m² | F.corr | Material
Telha cerâmica americana | 38 | 34 | 13 | 1.056 | cerâmica
Telha cerâmica classic argila | 38 | 34 | 12 | 1.056 | cerâmica
Telha cerâmica colonial | 38 | 30 | 24 | 1.044 | cerâmica
Telha cerâmica espanhola | 38 | 34 | 13 | 1.056 | cerâmica
Telha cerâmica francesa | 38 | 36 | 16 | 1.063 | cerâmica
Telha cerâmica italiana | 38 | 30 | 14 | 1.044 | cerâmica
Telha cerâmica mediterrânea | 38 | 30 | 12 | 1.044 | cerâmica
Telha cerâmica paulistinha | 38 | 25 | 26 | 1.044 | cerâmica
Telha cerâmica plan | 41 | 30 | 28 | 1.044 | cerâmica
Telha cerâmica portuguesa | 38 | 30 | 17 | 1.044 | cerâmica
Telha cerâmica romana | 38 | 26 | 16 | 1.044 | cerâmica
Telha concreto | 32 | 30 | 10 | 1.044 | concreto
Parâmetros da estrutura do telhado
Espaçamento entre terças | 1.2 | m
Espaçamento caibros | 0.5 | m
Espaçamento ripas | 0.32 | m
Espaçamento tesoura | 2 | m
Quantidade de tesouras | 12.5 | peças
Cálculos para tesoura de 1 diagonal e 1 pendural
m | 5
p | 5.7735
b (2m) | 10
c | 11.547
v1 | 2.8868
d1 | 5.7735
Tirante (2m) (para 1 tesoura) | 10 | m
pendural central (p) (para 1 tesoura) | 5.7735 | m
empena (c) (para 1 tesoura) | 11.547 | m
pendurais laterais (v)(para 1 tesoura) | 2.8868 | m
diagonais (d) (para 1 tesoura) | 5.7735 | m
Terças | 240.5626 | m
Caibros | 602.3503 | m
Ripas | 941.1723 | m
Tamanho das vigas 5 x 15 cm | 3 | m
Quantidade de vigas 5 x 15 cm | 149.9198 | peças
Tamanho das vigas 5 x 11 cm | 3 | m
Quantidade de vigas 5 x 11 cm | 80.1875 | peças
Tamanho do caibro 5 x 7 cm | 3 | m
Quantidade de caibros 5 x 7 cm | 200.7834 | peças
Cálculos quantidade de pregos
Consumo prego | 0.10345 | kg/m2
Quantidade de pregos + % perdas | 27 | kg
Lista de materiais | Unidade | Quantidade
Telha concreto | Peça | 2740.5
Telha concreto cumeeira | Peça | 78.75
Viga madeira 5 x 15 cm bruto | Peça 3,0 m | 149.9198
Viga madeira 5 x 11 cm bruto | Peça 3,0 m | 80.1875
Caibro madeira 5 x 7 cm bruto | Peça 3,0 m | 200.7834
Ripa madeira 1,5 x 5 cm bruto | Metro Linear | 941.1723
Prego aço polido c/ cabeça 17 x 27 | kg | 27

## 16. Pintura
Pintura
A pintura de casa consiste na aplicação de tintas nas paredes, pisos, portas, janelas, entre outras partes. Normalmente a pintura das paredes é uma das últimas etapas da obra.
Pintura das paredes internas
ATENÇÃO: ESTE CÁLCULO É VINCULADO A QUANTIDADE DE PORTAS E JANELAS
Informe as medidas abaixo:
Metragem linear da pintura interna: |  | m
Altura (pé direito): |  | m
Revestimento da superfície:
Quantidade de demãos:
Tipo de tinta:
Cálculo da área da parede interna
Área bruta da parede | 0 | m2
Área das portas | 0 | m2
Áreas das janelas | 0 | m2
Área liquida da parede | 0 | m2
Área liquida da parede + % perdas | 0 | m2
Cálculo da quantidade de tintas da área interna
Tipo de tinta | Rendimento (L/m2) | Qtd de tinta | Qtd de tinta x demãos
acrílico acetinado | 0.11 | 0 | 0
acrílico fosco | 0.095 | 0 | 0
acrílico semi-brilho | 0.112 | 0 | 0
acrílico rende mais | 0.072 | 0 | 0
látex | 0.095 | 0 | 0
Cálculo o fundo preparador
Medida | Rendimento (L/m2) | Qtd de fundo
Fundo Preparador | 0.13 | 0
Cálculo outros materiais
Consumo de rolo | 0.027778 | peça/litro
Quantidade de rolo | 0 | peças
Consumo de pincel | 0.027778 | peça/litro
Quantidade de pincel | 0 | peças
Consumo de fita crepe | 0.02 | peça/litro
Quantidade de fita crepe | 0 | peças
Consumo de lixa | 0.05 | peça/m2
Quantidade de lixa | 0 | peças
Lista de materiais | Unidade | Quantidade
Tinta | Litros | 0
Fundo preparador | Litros | 0
Rolo para pintura | Peça | 0
Pincel para pintura | Peça | 0
Fita crepe larga | Peça | 0
Lixa para parede | Peça | 0
Pintura das paredes externas
ATENÇÃO: ESTE CÁLCULO É VINCULADO A QUANTIDADE DE PORTAS E JANELAS
Informe as medidas abaixo:
Metragem linear da pintura externa: |  | m
Altura (pé direito): |  | m
Quantidade de demãos:
Tipo de tinta:
Cálculo da área da parede externa
Área bruta da parede | 0 | m2
Área das portas | 0 | m2
Áreas das janelas | 0 | m2
Área liquida da parede | 0 | m2
Área liquida da parede + % perdas | 0 | m2
Cálculo da quantidade de tintas da área externa
Tipo de tinta | Rendimento (L/m2) | Qtd de tinta | Qtd de tinta x demãos
acrílico acetinado | 0.11 | 0 | 0
acrílico fosco | 0.095 | 0 | 0
acrílico semi-brilho | 0.112 | 0 | 0
acrílico rende mais | 0.072 | 0 | 0
látex | 0.095 | 0 | 0
Cálculo o fundo preparador
Medida | Rendimento (L/m2) | Qtd de fundo
Fundo Preparador | 0.13 | 0
Cálculo outros materiais
Consumo de rolo | 0.027778 | peça/litro
Quantidade de rolo | 0 | peças
Consumo de pincel | 0.027778 | peça/litro
Quantidade de pincel | 0 | peças
Consumo de fita crepe | 0.02 | peça/litro
Quantidade de fita crepe | 0 | peças
Consumo de lixa | 0.05 | peça/m2
Quantidade de lixa | 0 | peças
Lista de materiais | Unidade | Quantidade
Tinta | Litros | 0
Fundo preparador | Litros | 0
Rolo para pintura | Peça | 0
Pincel para pintura | Peça | 0
Fita crepe larga | Peça | 0
Lixa para parede | Peça | 0
Pintura do teto
Informe as medidas abaixo:
Largura do teto: |  | m
Comprimento do teto: |  | m
Revestimento da superfície:
Quantidade de demãos:
Tipo de tinta:
Cálculo da área do teto
Área bruta do teto | 0 | m2
Área bruta do teto + % perdas | 0 | m2
Cálculo da quantidade de tintas do teto
Tipo de tinta | Rendimento (L/m2) | Qtd de tinta | Qtd de tinta x demãos
acrílico acetinado | 0.11 | 0 | 0
acrílico fosco | 0.095 | 0 | 0
acrílico semi-brilho | 0.112 | 0 | 0
acrílico rende mais | 0.072 | 0 | 0
látex | 0.095 | 0 | 0
Cálculo o fundo preparador
Medida | Rendimento (L/m2) | Qtd de fundo
Fundo Preparador | 0.13 | 0
Cálculo outros materiais
Consumo de rolo | 0.027778 | peça/litro
Quantidade de rolo | 0 | peças
Consumo de pincel | 0.027778 | peça/litro
Quantidade de pincel | 0 | peças
Consumo de fita crepe | 0.02 | peça/litro
Quantidade de fita crepe | 0 | peças
Consumo de lixa | 0.05 | peça/m2
Quantidade de lixa | 0 | peças
Lista de materiais | Unidade | Quantidade
Tinta | Litros | 0
Fundo preparador | Litros | 0
Rolo para pintura | Peça | 0
Pincel para pintura | Peça | 0
Fita crepe larga | Peça | 0
Lixa para parede | Peça | 0

## 17. Pisos
Pisos
Os pisos são as peças utilizadas para revestir o contrapiso ou chão. Não precisamos nem dizer o quanto eles impactam no design da casa. Felizmente existem hoje muitos tipos e modelos de pisos.
Pisos ambiente interno seco
Informe as medidas abaixo:
| Área m² | Largura peça (cm) | Comprimento peça (cm)
Piso cerâmico
Porcelanato
Piso cimentício
Cálculo quantidade de argamassa
Tipo da peça | Área com perdas | Área da peça | Rendimento argamassa | Quantidade argamassa kg | Quantidade argamassa sacos | Tipo argamassa
Piso cerâmico | 0 | 0 | 5 | 0 | 0 | AC I
Porcelanato | 0 | 0 | 5 | 0 | 0 | AC I
Piso cimentício | 0 | 0 | 5 | 0 | 0 | AC I
Cálculo quantidade de rejunte
Tipo da peça | Área com perdas | Rendimento rejunte cimentício (kg/m²) | Quantidade rejunte cimentício kg | Quantidade rejunte cimentício sacos
Piso Cerâmico | 0 | 0.36 | 0 | 0
Porcelanato | 0 | 0.36 | 0 | 0
Piso cimentício | 0 | 0.36 | 0 | 0
Cálculo quantidade espaçadores
Tipo da peça | Área com perdas | Quantidade de peças | Quantidade espaçadores por peça | Quantidade espaçadores | Quantidade espaçadores pacotes
Piso Cerâmico | 0 | #DIV/0! | 1 | #DIV/0! | #DIV/0!
Porcelanato | 0 | #DIV/0! | 1 | #DIV/0! | #DIV/0!
Piso cimentício | 0 | #DIV/0! | 1 | #DIV/0! | #DIV/0!
Lista de materiais | Unidade | Quantidade
Piso cerâmico, x cm | m² | 0
Porcelanato, x cm | m² | 0
Piso cimentício, x cm | m² | 0
Argamassa colante AC-I | Saco 20 kg | 0
Rejunte cimentício | Saco 5 kg | 0
Espaçador nivelador | Pacote 50 pç | 0
Pisos ambiente interno úmido
Informe as medidas abaixo:
| Área m² | Largura peça (cm) | Comprimento peça (cm)
Piso cerâmico
Porcelanato
Piso cimentício
Cálculo quantidade de argamassa
Tipo da peça | Área com perdas | Área da peça | Rendimento argamassa | Quantidade argamassa kg | Quantidade argamassa sacos | Tipo argamassa
Piso cerâmico | 0 | 0 | 5 | 0 | 0 | AC I
Porcelanato | 0 | 0 | 5 | 0 | 0 | AC I
Piso cimentício | 0 | 0 | 5 | 0 | 0 | AC I
Cálculo quantidade de rejunte
Tipo da peça | Área com perdas | Rendimento rejunte cimentício (kg/m²) | Quantidade rejunte cimentício kg | Quantidade rejunte cimentício sacos
Piso Cerâmico | 0 | 0.33 | 0 | 0
Porcelanato | 0 | 0.2 | 0 | 0
Piso cimentício | 0 | 0.2 | 0 | 0
Cálculo quantidade espaçadores
Tipo da peça | Área com perdas | Quantidade de peças | Quantidade espaçadores por peça | Quantidade espaçadores | Quantidade espaçadores pacotes
Piso Cerâmico | 0 | #DIV/0! | 1 | #DIV/0! | #DIV/0!
Porcelanato | 0 | #DIV/0! | 1 | #DIV/0! | #DIV/0!
Piso cimentício | 0 | #DIV/0! | 1 | #DIV/0! | #DIV/0!
Lista de materiais | Unidade | Quantidade
Piso cerâmico, x cm | m² | 0
Porcelanato, x cm | m² | 0
Piso cimentício, x cm | m² | 0
Argamassa colante AC-I | Saco 20 kg | 0
Argamassa colante AC-II | Saco 20 kg | 0
Rejunte acrílico | Saco 5 kg | 0
Espaçador nivelador | Pacote 50 pç | 0
Pisos ambiente externo seco
Informe as medidas abaixo:
| Área m² | Largura peça (cm) | Comprimento peça (cm)
Piso cerâmico
Porcelanato
Piso cimentício
Cálculo quantidade de argamassa
Tipo da peça | Área com perdas | Área da peça | Rendimento argamassa | Quantidade argamassa kg | Quantidade argamassa sacos | Tipo argamassa
Piso cerâmico | 0 | 0 | 5 | 0 | 0 | AC II
Porcelanato | 0 | 0 | 5 | 0 | 0 | AC II
Piso cimentício | 0 | 0 | 5 | 0 | 0 | AC II
Cálculo quantidade de rejunte
Tipo da peça | Área com perdas | Rendimento rejunte cimentício (kg/m²) | Quantidade rejunte cimentício kg | Quantidade rejunte cimentício sacos
Piso Cerâmico | 0 | 0.33 | 0 | 0
Porcelanato | 0 | 0.2 | 0 | 0
Piso cimentício | 0 | 0.2 | 0 | 0
Cálculo quantidade espaçadores
Tipo da peça | Área com perdas | Quantidade de peças | Quantidade espaçadores por peça | Quantidade espaçadores | Quantidade espaçadores pacotes
Piso Cerâmico | 0 | #DIV/0! | 1 | #DIV/0! | #DIV/0!
Porcelanato | 0 | #DIV/0! | 1 | #DIV/0! | #DIV/0!
Piso cimentício | 0 | #DIV/0! | 1 | #DIV/0! | #DIV/0!
Lista de materiais | Unidade | Quantidade
Piso cerâmico, x cm | m² | 0
Porcelanato, x cm | m² | 0
Piso cimentício, x cm | m² | 0
Argamassa colante AC-II | Saco 20 kg | 0
Rejunte acrílico | Saco 5 kg | 0
Espaçador nivelador | Pacote 50 pç | 0
Pisos ambiente externo úmido
Informe as medidas abaixo:
| Área m² | Largura peça (cm) | Comprimento peça (cm)
Piso cerâmico
Porcelanato
Piso cimentício
Cálculo quantidade de argamassa
Tipo da peça | Área com perdas | Área da peça | Rendimento argamassa | Quantidade argamassa kg | Quantidade argamassa sacos | Tipo argamassa
Piso cerâmico | 0 | 0 | 5 | 0 | 0 | AC II
Porcelanato | 0 | 0 | 5 | 0 | 0 | AC II
Piso cimentício | 0 | 0 | 5 | 0 | 0 | AC II
Cálculo quantidade de rejunte
Tipo da peça | Área com perdas | Rendimento rejunte cimentício (kg/m²) | Quantidade rejunte cimentício kg | Quantidade rejunte cimentício sacos
Piso Cerâmico | 0 | 0.33 | 0 | 0
Porcelanato | 0 | 0.17 | 0 | 0
Piso cimentício | 0 | 0.17 | 0 | 0
Cálculo quantidade espaçadores
Tipo da peça | Área com perdas | Quantidade de peças | Quantidade espaçadores por peça | Quantidade espaçadores | Quantidade espaçadores pacotes
Piso Cerâmico | 0 | #DIV/0! | 1 | #DIV/0! | #DIV/0!
Porcelanato | 0 | #DIV/0! | 1 | #DIV/0! | #DIV/0!
Piso cimentício | 0 | #DIV/0! | 1 | #DIV/0! | #DIV/0!
Lista de materiais | Unidade | Quantidade
Piso cerâmico, x cm | m² | 0
Porcelanato, x cm | m² | 0
Piso cimentício, x cm | m² | 0
Argamassa colante AC-II | Saco 20 kg | 0
Argamassa colante AC-III | Saco 20 kg | 0
Rejunte epóxi | Saco 5 kg | 0
Espaçador nivelador | Pacote 50 pç | 0

## 18. Revestimentos
Revestimentos
Os revestimentos são os azulejos, porcelanatos, cerâmicas, pastilhas e pedras utilizadas para revestir as paredes. Não precisamos nem dizer o quanto eles impactam na estética e estilo da casa.
Revestimentos ambiente interno seco
Informe as medidas abaixo:
| Área m² | Largura peça (cm) | Comprimento peça (cm)
Azulejos
Porcelanato
Pastilhas
Cálculo quantidade de argamassa
Tipo da peça | Área com perdas | Área da peça | Rendimento argamassa | Quantidade argamassa kg | Quantidade argamassa sacos | Tipo argamassa
Azulejos | 0 | 0 | 5 | 0 | 0 | AC I
Porcelanato | 0 | 0 | 5 | 0 | 0 | AC I
Pastilhas | 0 | 0 | 5 | 0 | 0 | AC I
Cálculo quantidade de rejunte
| Área com perdas | Rendimento rejunte cimentício (kg/m²) | Quantidade rejunte cimentício kg | Quantidade rejunte cimentício sacos
Azulejos | 0 | 0.36 | 0 | 0
Porcelanato | 0 | 0.36 | 0 | 0
Pastilhas | 0 | 0.37 | 0 | 0
Cálculo quantidade espaçadores
| Área com perdas | Quantidade de peças | Quantidade espaçadores por peça | Quantidade espaçadores | Quantidade espaçadores pacotes
Azulejos | 0 | #DIV/0! | 1 | #DIV/0! | #DIV/0!
Porcelanato | 0 | #DIV/0! | 1 | #DIV/0! | #DIV/0!
Pastilhas | 0 | #DIV/0! | 1 | #DIV/0! | #DIV/0!
Lista de materiais | Unidade | Quantidade
Azulejos, x cm | m² | 0
Porcelanato, x cm | m² | 0
Pastilhas, x cm | m² | 0
Argamassa colante AC-I | Saco 20 kg | 0
Rejunte cimentício | Saco 5 kg | 0
Espaçador nivelador | Pacote 50 pç | 0
Revestimentos ambiente interno úmido
Informe as medidas abaixo:
| Área m² | Largura peça (cm) | Comprimento peça (cm)
Azulejos
Porcelanato
Pastilhas
Cálculo quantidade de argamassa
Tipo da peça | Área com perdas | Área da peça | Rendimento argamassa | Quantidade argamassa kg | Quantidade argamassa sacos | Tipo argamassa
Azulejos | 0 | 0 | 5 | 0 | 0 | AC I
Porcelanato | 0 | 0 | 5 | 0 | 0 | AC I
Pastilhas | 0 | 0 | 5 | 0 | 0 | AC I
Cálculo quantidade de rejunte
| Área com perdas | Rendimento rejunte acrílico (kg/m²) | Quantidade rejunte acrílico kg | Quantidade rejunte acrílico sacos
Azulejos | 0 | 0.33 | 0 | 0
Porcelanato | 0 | 0.2 | 0 | 0
Pastilhas | 0 | 0.2 | 0 | 0
Cálculo quantidade espaçadores
| Área com perdas | Quantidade de peças | Quantidade espaçadores por peça | Quantidade espaçadores | Quantidade espaçadores pacotes
Azulejos | 0 | #DIV/0! | 1 | #DIV/0! | #DIV/0!
Porcelanato | 0 | #DIV/0! | 1 | #DIV/0! | #DIV/0!
Pastilhas | 0 | #DIV/0! | 1 | #DIV/0! | #DIV/0!
Lista de materiais | Unidade | Quantidade
Azulejos, x cm | m² | 0
Porcelanato, x cm | m² | 0
Pastilhas, x cm | m² | 0
Argamassa colante AC-I | Saco 20 kg | 0
Argamassa colante AC-II | Saco 20 kg | 0
Rejunte acrílico | Saco 5 kg | 0
Espaçador nivelador | Pacote 50 pç | 0
Revestimentos ambiente externo seco
Informe as medidas abaixo:
| Área m² | Largura peça (cm) | Comprimento peça (cm)
Azulejos
Porcelanato
Pastilhas
Cálculo quantidade de argamassa
| Área com perdas | Área da peça | Rendimento argamassa | Quantidade argamassa kg | Quantidade argamassa sacos | Tipo argamassa
Azulejos | 0 | 0 | 5 | 0 | 0 | AC II
Porcelanato | 0 | 0 | 5 | 0 | 0 | AC II
Pastilhas | 0 | 0 | 5 | 0 | 0 | AC II
Cálculo quantidade de rejunte
| Área com perdas | Rendimento rejunte acrílico (kg/m²) | Quantidade rejunte acrílico kg | Quantidade rejunte acrílico sacos
Azulejos | 0 | 0.33 | 0 | 0
Porcelanato | 0 | 0.2 | 0 | 0
Pastilhas | 0 | 0.2 | 0 | 0
Cálculo quantidade espaçadores
| Área com perdas | Quantidade de peças | Quantidade espaçadores por peça | Quantidade espaçadores | Quantidade espaçadores pacotes
Azulejos | 0 | #DIV/0! | 1 | #DIV/0! | #DIV/0!
Porcelanato | 0 | #DIV/0! | 1 | #DIV/0! | #DIV/0!
Pastilhas | 0 | #DIV/0! | 1 | #DIV/0! | #DIV/0!
Lista de materiais | Unidade | Quantidade
Azulejos, x cm | m² | 0
Porcelanato, x cm | m² | 0
Pastilhas, x cm | m² | 0
Argamassa colante AC-II | Saco 20 kg | 0
Rejunte acrílico | Saco 5 kg | 0
Espaçador nivelador | Pacote 50 pç | 0
Revestimentos ambiente externo úmido
Informe as medidas abaixo:
| Área m² | Largura peça (cm) | Comprimento peça (cm)
Azulejos
Porcelanato
Pastilhas
Cálculo quantidade de argamassa
| Área com perdas | Área da peça | Rendimento argamassa | Quantidade argamassa kg | Quantidade argamassa sacos | Tipo argamassa
Azulejos | 0 | 0 | 5 | 0 | 0 | AC II
Porcelanato | 0 | 0 | 5 | 0 | 0 | AC II
Pastilhas | 0 | 0 | 5 | 0 | 0 | AC II
Cálculo quantidade de rejunte
| Área com perdas | Rendimento rejunte epóxi (kg/m²) | Quantidade rejunte epóxi kg | Quantidade rejunte epóxi sacos
Azulejos | 0 | 0.33 | 0 | 0
Porcelanato | 0 | 0.17 | 0 | 0
Pastilhas | 0 | 0.21 | 0 | 0
Cálculo quantidade espaçadores
| Área com perdas | Quantidade de peças | Quantidade espaçadores por peça | Quantidade espaçadores | Quantidade espaçadores pacotes
Azulejos | 0 | #DIV/0! | 1 | #DIV/0! | #DIV/0!
Porcelanato | 0 | #DIV/0! | 1 | #DIV/0! | #DIV/0!
Pastilhas | 0 | #DIV/0! | 1 | #DIV/0! | #DIV/0!
Lista de materiais | Unidade | Quantidade
Azulejos, x cm | m² | 0
Porcelanato, x cm | m² | 0
Pastilhas, x cm | m² | 0
Argamassa colante AC-II | Saco 20 kg | 0
Argamassa colante AC-III | Saco 20 kg | 0
Rejunte epóxi | Saco 5 kg | 0
Espaçador nivelador | Pacote 50 pç | 0

## 19. Muro com Tijolos
Muro com Tijolos Cerâmicos
O muro é a parede que separa o terreno da sua casa dos vizinhos e da rua. Serve de barreira e também como um mecanismo de privacidade e proteção para sua família.
Fundação de estacas do muro
Informe as medidas abaixo:
Diâmetro das estacas: |  | cm
Profundidade das estacas: |  | m
Quantidade de estacas: |  | unidade
Origem do concreto:
Traço do concreto feito na obra: |  | Cimento : Areia : Pedra
Quantidade de barras da armação: |  | barras
Diâmetro do aço usado nas armações:
Cálculo do volume de concreto usinado
Área da broca | 0 | m2
Volume de cada broca | 0 | m3
Volume todas as estacas | 0 | m3
Volume todas as estacas + % perdas | 0 | m3
Cálculo dos materiais do concreto feito na obra
Consumo por m3 de concreto
Traço | Cimento - 50kg | Areia - m3 | Pedra - m3 | Água - litros
1 : 2 : 3 | 6.9 | 0.62265 | 0.728 | 210 | Esta tabela nós temos quanto de cada material é necessário para fazer 1 m3 de concreto conforme o traço
1 : 2,5 : 3 | 6.4 | 0.72002 | 0.674 | 207
1 : 2 : 4 | 5.94 | 0.53809 | 0.84 | 202
1 : 2,5 : 3,5 | 5.86 | 0.66237 | 0.724 | 208
1 : 2,5 : 4 | 5.5 | 0.62393 | 0.78 | 201
1 : 2,5 : 5 | 4.9 | 0.55731 | 0.87 | 195
Consumo dos materiais
Traço | Cimento - 50kg | Areia - m3 | Pedra - m3 | Água - litros
1 : 2 : 3 | 0 | 0 | 0 | 0 | Aqui multiplicamos o volume calculado x o consumo da tabela anterior para saber quanto de material será necessário
1 : 2,5 : 3 | 0 | 0 | 0 | 0
1 : 2 : 4 | 0 | 0 | 0 | 0
1 : 2,5 : 3,5 | 0 | 0 | 0 | 0
1 : 2,5 : 4 | 0 | 0 | 0 | 0
1 : 2,5 : 5 | 0 | 0 | 0 | 0
Cálculo do volume de pedra para lastro
Altura do lastro de pedra | 5 | cm
Volume pedra para lastro | 0 | m3
Volume pedra para lastro + % perdas | 0 | m3
Cálculo das armações de aço | [6 empty] | Medidas:
8mm (5/16'')
Tamanho do arranque | 1 | m |  |  |  |  | 10mm (⅜'')
Metragem de aço de cada estaca | 0 | m
Metragem de todas as estacas | 0 | m
Metragem de todas as estacas + perdas | 0 | m
Tamanho da barra de aço | 12 | m
Quantidade de barras | 0 | barras
Cálculo arame e espaçadores
Consumo de arame | 0.02 | kg/m
Quantidade de arame + % perdas | 0 | kg
Consumo de espaçadores | 5 | peças/m
Quantidade de espaçadores + % perdas | 0 | peças
Lista de materiais | Unidade | Quantidade
Concreto usinado para estaca | m3 | 0
Cimento CP III | Saco 50kg | 0
Areia média | m3 | 0
Pedra brita 1 | m3 | 0
Pedra brita 2 para lastro | m3 | 0
Barra de aço CA-25, | Barra 12 m | 0
Arame recozido BWG 18 (1,24mm) | Rolo 1 kg | 0
Espaçadores de ferragem | Peça | 0
Concreto da viga baldrame do muro
Informe as medidas abaixo:
Largura da viga baldrame: |  | cm
Altura da viga baldrame: |  | cm
Metragem linear da viga baldrame: |  | m
Origem do concreto:
Traço do concreto feito na obra: |  | Cimento : Areia : Pedra
Cálculo do volume de concreto usinado
Área da viga baldrame | 0 | m2
Volume da viga baldrame | 0 | m3
Volume da viga + % perdas | 0 | m3
Cálculo dos materiais do concreto feito na obra
Consumo por m3 de concreto
Traço | Cimento - 50kg | Areia - m3 | Pedra - m3 | Água - litros
1 : 2 : 3 | 6.9 | 0.62265 | 0.728 | 210 | Esta tabela nós temos quanto de cada material é necessário para fazer 1 m3 de concreto conforme o traço
1 : 2,5 : 3 | 6.4 | 0.72002 | 0.674 | 207
1 : 2 : 4 | 5.94 | 0.53809 | 0.84 | 202
1 : 2,5 : 3,5 | 5.86 | 0.66237 | 0.724 | 208
1 : 2,5 : 4 | 5.5 | 0.62393 | 0.78 | 201
1 : 2,5 : 5 | 4.9 | 0.55731 | 0.87 | 195
Consumo dos materiais
Traço | Cimento - 50kg | Areia - m3 | Pedra - m3 | Água - litros
1 : 2 : 3 | 0 | 0 | 0 | 0 | Aqui multiplicamos o volume calculado x o consumo da tabela anterior para saber quanto de material será necessário
1 : 2,5 : 3 | 0 | 0 | 0 | 0
1 : 2 : 4 | 0 | 0 | 0 | 0
1 : 2,5 : 3,5 | 0 | 0 | 0 | 0
1 : 2,5 : 4 | 0 | 0 | 0 | 0
1 : 2,5 : 5 | 0 | 0 | 0 | 0
Lista de materiais | Unidade | Quantidade
Concreto usinado para vigas baldrames | m3 | 0
Cimento CP III | Saco 50kg | 0
Areia média | m3 | 0
Pedra brita 1 | m3 | 0
Concreto magro usado no lastro
Cálculo do volume de concreto magro para lastro
Área da viga baldrame | 0 | m2
Volume da viga baldrame | 0 | m3
Volume da viga + % perdas | 0 | m3
Consumo por m3 de concreto
Traço | Cimento - 50kg | Areia - m3 | Pedra - m3 | Água - litros
1 : 4 : 8 | 3.22 | 0.584 | 0.912 | 194 | Esta tabela nós temos quanto de cada material é necessário para fazer 1 m3 de concreto conforme o traço
Consumo dos materiais
Traço | Cimento - 50kg | Areia - m3 | Pedra - m3 | Água - litros
1 : 4 : 8 | 0 | 0 | 0 | 0 | Aqui multiplicamos o volume calculado x o consumo da tabela anterior para saber quanto de material será necessário
Lista de materiais | Unidade | Quantidade
Cimento CP III | Saco 50kg | 0
Areia média | m3 | 0
Pedra brita 1 | m3 | 0
Armações de aço da viga baldrame do muro
Informe as medidas abaixo:
Quantidade de barras da armação: |  | barras
Distância entre os estribos: |  | cm
Dimensões da viga de aço
Viga
Diâmetro | 10mm (⅜'') | Parâmetro
Estribo
Diâmetro | 4,2mm | Parâmetro
Cobrimento do concreto | 6 | cm
Largura | -6 | Largura viga de concreto - 6cm
Altura | -6 | Altura de concreto - 6cm
Cálculo do aço da viga
Metragem de aço da viga | 0 | m
Metragem + % perdas | 0 | m
Tamanho da barra de aço | 12 | m
Quantidade de barras | 0 | barras
Cálculo do aço para o estribo
Tamanho dobra do estribo | 20 | cm
Metragem de aço de cada estribo | -0.288 | m
Quantidade de estribos | #DIV/0! | peças
Metragem de aço do estribo | #DIV/0! | m
Metragem de aço do estribo + perdas | #DIV/0! | m
Tamanho da barra de aço | 12 | m
Quantidade de barras | #DIV/0! | barras
Cálculo arame e espaçadores
Consumo de arame | 0.02 | kg/m
Quantidade de arame + % perdas | 0 | kg
Consumo de espaçadores | 5 | peças/m
Quantidade de espaçadores + % perdas | 0 | peças
Lista de materiais | Unidade | Quantidade
Barra de aço CA-25, 10mm (⅜'') | Barra 12 m | 0
Barra de aço CA-60, 4,2mm | Barra 12 m | 0
Arame recozido BWG 18 (1,24mm) | Rolo 1 kg | 0
Espaçadores de ferragem | Peça | 0
Armações de aço das colunas de arranque
ATENÇÃO: ESTE CÁLCULO É VINCULADO AS MEDIDAS DAS COLUNAS OU PILARES
Informe as medidas abaixo:
Quantidade de barras da armação: |  | barras
Distância entre os estribos: |  | cm
Número de arranques: |  | unidades
Dimensões da coluna de aço arranque
Coluna
Diâmetro | 10mm (⅜'') | Parâmetro
Estribo
Diâmetro | 4,2mm | Parâmetro
Largura | 10 | Parâmetro
Comprimento | 10 | Parâmetro
Cálculo do aço da coluna
Tamanho do arranque | 1 | m
Metragem de aço de cada coluna | 0 | m
Metragem de todas as colunas | 0 | m
Metragem + % de perdas | 0 | m
Tamanho da barra de aço | 12 | m
Quantidade de barras | 0 | barras
Cálculo do aço para o estribo
Tamanho dobra do estribo | 20 | cm
Metragem de aço de cada estribo | 0.48 | m
Quantidade de estribos por coluna | #DIV/0! | peças
Metragem de aço do estribo por coluna (m) | #DIV/0! | m
Metragem de aço do estribo total | #DIV/0! | m
Metragem de aço + % de perdas | #DIV/0! | m
Tamanho da barra de aço | 12 | m
Quantidade de barras | #DIV/0! | barras
Lista de materiais | Unidade | Quantidade
Barra de aço CA-25, 10mm (⅜'') | Barra 12 m | 0
Barra de aço CA-60, 4,2mm | Barra 12 m | 0
Fôrmas de madeira da viga baldrame do muro
Cálculo da quantidade tábuas
Tamanho das tábuas | 3 | m
Quantidade de tábuas por lado | 0 | peças
Quantas tábuas por lado | 1 | peças
Quantidade de tábuas total | 0 | peças
Quantidade de tábuas total + % perdas | 0 | peças
Cálculo da quantidade sarrafos
Espaçamento sarrafo em metros | 40 | cm
Quantidade de sarrafos | 0 | peças
Metragem total sarrafos | 0 | m
Metragem total sarrafos + % perdas | 0 | m
Tamanho dos sarrafos | 3 | m
Quantidade de sarrafos | 0 | peças
Cálculo da quantidade pregos e arame
Consumo prego por tábua | 0.03096 | kg/tábua
Quantidade de pregos | 0 | kg
Lista de materiais | Unidade | Quantidade
Tábua madeira 2,3 x 30 cm bruto | Peça 3,0 m | 0
Sarrafo madeira 2,3 x 10 cm bruto | Peça 3,0 m | 0
Prego aço polido c/ cabeça 17 x 27 | kg | 0
Impermeabilização da viga baldrame do muro
Cálculo da quantidade de materiais
Consumo de cimento | 0.1 | Saco 50 kg/m
Quantidade de cimento | 0 | Sacos 50 kg
Quantidade de cimento + % perdas | 0 | Sacos 50 kg
Consumo areia média | 0.00243 | m3/m
Quantidade de areia média | 0 | m3
Quantidade de areia média + % perdas | 0 | m3
Consumo impermeabilizante Vedatop | 0.090909 | Caixa 12 kg/m
Quantidade impermeabilizante Vedatop | 0 | Caixas 12 kg
Quantidade Vedatop + % perdas | 0 | Caixas 12 kg
Quantidade de brocha | 1 | peças
Lista de materiais | Unidade | Quantidade
Cimento CP III | Saco 50kg | 0
Areia média | m3 | 0
Impermeabilizante Vedatop | Caixa 12 kg | 0
Broxa para pintura rústicas, 15 cm | Peça | 0
Tijolos cerâmicos e argamassa do muro
Informe as medidas abaixo:
Metragem linear do muro: |  | m
Altura do muro: |  | m
Medida do tijolo cerâmico:
Irá usar aditivo na argamassa:
Medida do portão de carros:
Medida da portão social:
Cálculo da área da muro
Área bruta da muro | 0 | m2
Área do portão para carros | 0 | m2
Áreas da portão social | 0 | m2
Área liquida da muro | 0 | m2
Área liquida da muro + % perdas | 0 | m2
Portão carro | Altura cm | Largura cm | Área m2 | Qtd | Área Total | Largura total m2
220 x 242 cm | 220 | 242 | 5.324 | 0 | 0 | 0
220 x 250 cm | 220 | 250 | 5.5 | 0 | 0 | 0
220 x 282 cm | 220 | 282 | 6.204 | 0 | 0 | 0
220 x 285 cm | 220 | 285 | 6.27 | 0 | 0 | 0
232 x 300 cm | 232 | 300 | 6.96 | 0 | 0 | 0
285 x 250 cm | 285 | 250 | 7.125 | 0 | 0 | 0
460 x 250 cm | 460 | 250 | 11.5 | 0 | 0 | 0
Portão social | Altura cm | Largura cm | Área m2 | Qtd | Área Total | Largura total m2
180 x 80 cm | 180 | 80 | 1.44 | 0 | 0 | 0
180 x 90 cm | 180 | 90 | 1.62 | 0 | 0 | 0
180 x 100 cm | 180 | 100 | 1.8 | 0 | 0 | 0
180 x 125 cm | 180 | 125 | 2.25 | 0 | 0 | 0
205 x 80 cm | 205 | 80 | 1.64 | 0 | 0 | 0
205 x 90 cm | 205 | 90 | 1.845 | 0 | 0 | 0
205 x 100 cm | 205 | 100 | 2.05 | 0 | 0 | 0
205 x 125 cm | 205 | 125 | 2.5625 | 0 | 0 | 0
205 x 150 cm | 205 | 150 | 3.075 | 0 | 0 | 0
Quantidade de tijolos de cerâmica
Medida bloco cerâmica de vedação | Rendimento (qtd/m2) | Qtd de tijolos
9 x 14 x 19 cm | 33.3333 | 0
9 x 14 x 24 cm | 26.6667 | 0
9 x 14 x 29 cm | 22.2222 | 0
9 x 19 x 19 cm | 25 | 0
9 x 19 x 24 cm | 20 | 0
9 x 19 x 29 cm | 16.6667 | 0
11,5 x 14 x 24 cm | 26.6667 | 0
11,5 x 19 x 19 cm | 25 | 0
11,5 x 19 x 29 cm | 16.6667 | 0
14 x 19 x 19 cm | 25 | 0
14 x 19 x 29 cm | 16.6667 | 0
Volume de argamassa
Volume argamassa (m3/m2)
9 x 14 x 19 cm | 0.0102
9 x 14 x 14 cm | 0.00936
9 x 14 x 29 cm | 0.0088
9 x 19 x 19 cm | 0.008775
9 x 19 x 24 cm | 0.00792
9 x 19 x 29 cm | 0.00735
11,5 x 14 x 24 cm | 0.01196
11,5 x 19 x 19 cm | 0.011212
11,5 x 19 x 29 cm | 0.0093917
14 x 19 x 19 cm | 0.01365
14 x 19 x 29 cm | 0.011433
Rendimento da argamassa | #N/A | m3/m2
Volume de argamassa | #N/A | m3
Traço argamassa tijolo cerâmico
Consumo por m3 de argamassa
Traço | Cimento - 50kg | Cal - 20kg | Areia - m3
1 : 4 : 16 | 3.65 | 9 | 1.4 | Esta tabela nós temos quanto de cada material é necessário para fazer 1 m³ de argamassa conforme o traço
Consumo dos materiais
Traço | Cimento - 50kg | Cal - 20kg | Areia - m3
1 : 4 : 16 | #N/A | #N/A | #N/A | Aqui multiplicamos o volume calculado x o consumo da tabela anterior para saber quanto de material será necessário
Argamassa com aditivo
Consumo por m3 de argamassa
Traço | Cimento - 50kg | Aditivo - litros | Areia - m3
1 : 12 | 4.8 | 0.96 | 1.2 | Esta tabela nós temos quanto de cada material é necessário para fazer 1 m³ de argamassa conforme o traço
Consumo dos materiais
Traço | Cimento - 50kg | Aditivo - litros | Areia - m3
1 : 12 | #N/A | #N/A | #N/A | Aqui multiplicamos o volume calculado x o consumo da tabela anterior para saber quanto de material será necessário
Lista de materiais | Unidade | Quantidade
Bloco cerâmico de vedação, | Peça | 0
Cimento CP II | Saco 50kg | 0
Areia média | m3 | 0
Cal hidratada para construção civil | Saco 20 kg | 0
Aditivo plastificante Alvenarit | Litros | 0
Portão para carros, | Peça | 0
Portão social, | Peça | 0
Colunas ou pilares do muro
Informe as medidas abaixo:
Largura da coluna ou pilar: |  | cm
Comprimento da coluna ou pilar: |  | cm
Altura da coluna ou pilar: |  | m
Quantidade de colunas |  | unidades
Origem do concreto:
Traço do concreto feito na obra: |  | Cimento : Areia : Pedra
Quantidade de barras da armação: |  | barras
Distância entre os estribos: |  | cm
Cálculo do volume de concreto
Área da coluna | 0 | m2
Volume de cada coluna | 0 | m3
Volume todas as colunas | 0 | m3
Volume todas as colunas + % perdas | 0 | m3
Cálculo dos materiais
Consumo por m3 de concreto
Traço | Cimento - 50kg | Areia - m3 | Pedra - m3 | Água - litros
1 : 2 : 3 | 6.9 | 0.62265 | 0.728 | 210
1 : 2,5 : 3 | 6.4 | 0.72002 | 0.674 | 207
1 : 2 : 4 | 5.94 | 0.53809 | 0.84 | 202
1 : 2,5 : 3,5 | 5.86 | 0.66237 | 0.724 | 208
1 : 2,5 : 4 | 5.5 | 0.62393 | 0.78 | 201
1 : 2,5 : 5 | 4.9 | 0.55731 | 0.87 | 195
Consumo dos materiais
Traço | Cimento - 50kg | Areia - m3 | Pedra - m3 | Água - litros
1 : 2 : 3 | 0 | 0 | 0 | 0
1 : 2,5 : 3 | 0 | 0 | 0 | 0
1 : 2 : 4 | 0 | 0 | 0 | 0
1 : 2,5 : 3,5 | 0 | 0 | 0 | 0
1 : 2,5 : 4 | 0 | 0 | 0 | 0
1 : 2,5 : 5 | 0 | 0 | 0 | 0
Dimensões da Coluna de aço
Coluna
Diâmetro | 10mm (⅜'') | mm
Estribo
Diâmetro | 4,2mm | mm
Cobrimento do concreto | 6 | cm
Largura | -6 | cm
Comprimento | -6 | cm
Cálculo do aço da coluna
Metragem de aço de cada coluna | 0 | m
Metragem de todas as colunas | 0 | m
Metragem de todas + % perdas | 0 | m
Tamanho da barra de aço | 12 | m
Quantidade de barras | 0 | barras
Cálculo do aço para o estribo
Tamanho dobra do estribo | 20 | cm
Metragem de aço de cada estribo | -0.288 | m
Quantidade de estribos por coluna | #DIV/0! | peças
Metragem de aço do estribo por coluna | #DIV/0! | m
Metragem de aço do estribo total | #DIV/0! | m
Metragem de aço do estribo + % perdas | #DIV/0! | m
Tamanho da barra de aço | 12 | m
Quantidade de barras | #DIV/0! | barras
Cálculo arame e espaçadores
Consumo de arame | 0.02 | kg/m
Quantidade de arame + % perdas | 0 | kg
Consumo de espaçadores | 5 | peças/m
Quantidade de espaçadores + % perdas | 0 | peças
Cálculo da quantidade tábuas
Área da parede da tábua | #N/A | m2
Quantidade de tábuas por coluna | 2 | peças
Área total das tábuas | #N/A | m2
Área total das tábuas + % perdas | #N/A | m2
Área tábua escolhida | #N/A | m2
Quantidade de tábuas | #N/A | peças
Altura Coluna | Altura Tábua | Tamanho peça | Área tábua
1.5 | 3 | Peça 3,0 m | 0.9
1.6 | 3 | Peça 3,0 m | 0.9
1.7 | 3 | Peça 3,0 m | 0.9
1.8 | 3 | Peça 3,0 m | 0.9
1.9 | 3 | Peça 3,0 m | 0.9
2 | 3 | Peça 3,0 m | 0.9
2.1 | 3 | Peça 3,0 m | 0.9
2.2 | 3 | Peça 3,0 m | 0.9
2.3 | 3 | Peça 3,0 m | 0.9
2.4 | 3 | Peça 3,0 m | 0.9
2.5 | 3 | Peça 3,0 m | 0.9
2.6 | 3 | Peça 3,0 m | 0.9
2.7 | 3 | Peça 3,0 m | 0.9
2.8 | 3 | Peça 3,0 m | 0.9
2.9 | 3 | Peça 3,0 m | 0.9
3 | 3 | Peça 3,0 m | 0.9
Cálculo da quantidade sarrafos
Quantidade de tábuas | #N/A | peças
Espaçamento sarrafo em metros | 40 | cm
Quantidade de sarrafos por tábua | #N/A | peças
Quantidade de sarrafos total | #N/A | peças
Comprimento do sarrafo | 20 | cm
Metragem total sarrafos | #N/A | m
Metragem total sarrafos + % perdas | #N/A | m
Tamanho dos sarrafos | 3 | m
Qtd de tábuas | #N/A | peças
Cálculo da quantidade pregos e arame
Consumo prego por tábua | 0.0344 | kg/m2
Quantidade de pregos | #N/A | kg
Lista de materiais | Unidade | Quantidade
Concreto usinado para pilares | m3 | 0
Cimento CP III | Saco 50kg | 0
Areia média | m3 | 0
Pedra brita 1 | m3 | 0
Barra de aço CA-25, 10mm (⅜'') | Barra 12 m | 0
Barra de aço CA-60, 4,2mm | Barra 12 m | 0
Arame recozido BWG 18 (1,24mm) | Rolo 1 kg | 0
Espaçadores de ferragem | Peça | 0
Tábua madeira 2,3 x 30 cm bruto |  | 0
Sarrafo madeira 2,3 x 10 cm bruto | Peça 3,0 m | 0
Prego aço polido c/ cabeça 17 x 27 | kg | 0
Cintas de amarração do muro
Cálculo da cinta de amarração
Espaçamento entre cintas de amarração | 1.4 | m
Quantidade de cintas de amarração | 0 | peças
Largura total das cintas de amarração | 0 | m
Largura total das cintas de amarração + % perdas | 0 | m
Bloco | Canaleta | Rendimento (qtd/m) | Volume (m3/qtd) | Canaleta
9 x 14 x 19 cm | 1 | 5.2632 | 0.003249 | 9 x 19 x 19 cm
9 x 14 x 24 cm | 1 | 5.2632 | 0.003249 | 9 x 19 x 19 cm
9 x 14 x 29 cm | 1 | 5.2632 | 0.003249 | 9 x 19 x 19 cm
9 x 19 x 19 cm | 1 | 5.2632 | 0.003249 | 9 x 19 x 19 cm
9 x 19 x 24 cm | 1 | 5.2632 | 0.003249 | 9 x 19 x 19 cm
9 x 19 x 29 cm | 1 | 5.2632 | 0.003249 | 9 x 19 x 19 cm
11,5 x 14 x 24 cm | 2 | 3.4483 | 0.004669 | 11,5 x 14 x 29 cm
11,5 x 19 x 19 cm | 2 | 3.4483 | 0.004669 | 11,5 x 14 x 29 cm
11,5 x 19 x 29 cm | 2 | 3.4483 | 0.004669 | 11,5 x 14 x 29 cm
14 x 19 x 19 cm | 3 | 3.4483 | 0.007714 | 14 x 19 x 29 cm
14 x 19 x 29 cm | 3 | 3.4483 | 0.007714 | 14 x 19 x 29 cm
Rendimento canaletas | #N/A | peças/m
Quantidade de canaletas | #N/A | peças
Barras de aço por verga ou contraverga | 4 | barras
Tamanho da barra de aço | 12 | m
Quantidade de barras de aço | 0 | barras
Volume por canaleta | #N/A | m3
Volume concreto | #N/A | m3
Consumo por m3 de concreto | Cimento - 50kg | Areia - m3 | Pedra - m3 | Água - litros
1 : 3 : 5 | 4.6 | 0.62265 | 0.81 | 202
Lista de materiais | Unidade | Quantidade
| Peça | 0
Barra de aço CA-25, 10mm (⅜'') | Barra 12 m | 0
Cimento CP III | Saco 50kg | 0
Areia média | m3 | 0
Pedra brita 1 | m3 | 0
Argamassa do chapisco do muro
Informe as medidas abaixo:
Tipo de argamassa:
Traço da argamassa feita na obra: |  | Cimento : Cal : Areia
Irá usar aditivo na argamassa:
Cálculo da área de argamassa chapisco
Espessura chapisco | 0.5 | cm
Área bruta do chapisco | 0 | m2
Área do portão para carros | 0 | m2
Áreas da portão social | 0 | m2
Área liquida do chapisco | 0 | m2
Área do chapisco total | 0 | m2
Área do chapisco total + % perdas | 0 | m2
Volume chapisco | 0 | m3
Argamassa pronta
Rendimento argamassa chapisco pronta | 10 | kg/m2 para 1 cm
Calcula fator de conversão do rendimento | 0.5
Quantidade kg de argamassa pronta | 0 | kg
Tamanho saco de argamassa | 20 | kg
Quantidade de sacos de argamassa | 0 | sacos
Cálculo dos materiais da argamassa feita na obra
Consumo por m3 de argamassa
Traço | Cimento - 50kg | Areia - m3
1 : 0 : 2,5 | 4.2 | 1.2 | Esta tabela nós temos quanto de cada material é necessário para fazer 1 m3 de argamassa conforme o traço
1 : 0 : 6 | 10 | 1.08
1 : 0 : 8 | 7.4 | 1.1
Consumo dos materiais
Traço | Cimento - 50kg | Areia - m3
1 : 0 : 2,5 | 0 | 0 | Aqui multiplicamos o volume calculado x o consumo da tabela anterior para saber quanto de material será necessário
1 : 0 : 6 | 0 | 0
1 : 0 : 8 | 0 | 0
Cálculo dos materiais da argamassa feita na obra com aditivo
Consumo por m2 de argamassa
Traço | Cimento - 50kg | Aditivo - kg | Areia - m3
1 : 0 : 2,5 | 4.1 | 0.45 | 1.2 | Esta tabela nós temos quanto de cada material é necessário para fazer 1 m³ de argamassa conforme o traço
1 : 0 : 6 | 9.8 | 0.45 | 1.1
1 : 0 : 8 | 7.4 | 0.45 | 1.1
Consumo dos materiais
Traço | Cimento - 50kg | Aditivo - kg | Areia - m3
1 : 0 : 2,5 | 0 | 0 | 0 | Aqui multiplicamos o volume calculado x o consumo da tabela anterior para saber quanto de material será necessário
1 : 0 : 6 | 0 | 0 | 0
1 : 0 : 8 | 0 | 0 | 0
Lista de materiais | Unidade | Quantidade
Argamassa chapisco pronta | Saco 20 kg | 0
Cimento CP II | Saco 50kg | 0
Areia média | m3 | 0
Aditivo plastificante Bianco | Litros | 0
Argamassa do emboço do muro
Informe as medidas abaixo:
Tipo de argamassa:
Traço da argamassa feita na obra: |  | Cimento : Cal : Areia
Irá usar aditivo na argamassa:
Cálculo da área de argamassa emboço
Espessura emboço | 2.5 | cm
Área do emboço total + % perdas | 0 | m2
Volume emboço | 0 | m3
Argamassa pronta
Rendimento argamassa emboço pronta | 10 | kg/m2 para 1 cm
Calcula fator de conversão do rendimento | 2.5
Quantidade kg de argamassa pronta | 0 | kg
Tamanho saco de argamassa | 20 | kg
Quantidade de sacos de argamassa | 0 | sacos
Cálculo dos materiais da argamassa feita na obra
Consumo por m3 de argamassa
Traço | Cimento - 50kg | Cal - 20kg | Areia - m3
1 : 2 : 6 | 6.48 | 7.6582 | 1.08 | Esta tabela nós temos quanto de cada material é necessário para fazer 1 m³ de argamassa conforme o traço
1 : 4 : 16 | 3.65 | 9 | 1.4
1 : 4 : 18 | 3.3 | 7.8 | 1.1
1 : 1 : 12 | 4.9 | 2.9 | 1.1
Consumo dos materiais
Traço | Cimento - 50kg | Cal - 20kg | Areia - m3
1 : 2 : 6 | 0 | 0 | 0 | Aqui multiplicamos o volume calculado x o consumo da tabela anterior para saber quanto de material será necessário
1 : 4 : 16 | 0 | 0 | 0
1 : 4 : 18 | 0 | 0 | 0
1 : 1 : 12 | 0 | 0 | 0
Cálculo dos materiais da argamassa feita na obra com aditivo
Consumo por m2 de argamassa
Traço | Cimento - 50kg | Aditivo - litros | Areia - m3
1 : 6 | 9.8 | 0.1 | 1.1
Consumo dos materiais
Traço | Cimento - 50kg | Aditivo - litros | Areia - m3
1 : 6 | 0 | 0 | 0
Lista de materiais | Unidade | Quantidade
Argamassa emboço pronta | Saco 20 kg | 0
Cimento CP II | Saco 50kg | 0
Areia média | m3 | 0
Cal hidratada para construção civil | Saco 20 kg | 0
Aditivo plastificante Bianco | Litros | 0
Argamassa do reboco do muro
Informe as medidas abaixo:
Tipo de argamassa:
Traço da argamassa feita na obra: |  | Cimento : Cal : Areia
Irá usar aditivo na argamassa:
Cálculo da área de argamassa reboco
Espessura reboco | 2.5 | cm
Área do reboco total + % perdas | 0 | m2
Volume reboco | 0 | m3
Argamassa pronta
Rendimento argamassa reboco pronta | 10 | kg/m2 para 1 cm
Calcula fator de conversão do rendimento | 2.5
Quantidade kg de argamassa pronta | 0 | kg
Tamanho saco de argamassa | 20 | kg
Quantidade de sacos de argamassa | 0 | sacos
Cálculo dos materiais da argamassa feita na obra
Consumo por m3 de argamassa
Traço | Cimento - 50kg | Cal - 20kg | Areia - m3
1 : 2 : 6 | 6.48 | 7.6582 | 1.08 | Esta tabela nós temos quanto de cada material é necessário para fazer 1 m³ de argamassa conforme o traço
1 : 4 : 16 | 3.65 | 9 | 1.4
1 : 4 : 18 | 3.3 | 7.8 | 1.1
1 : 1 : 12 | 4.9 | 2.9 | 1.1
Consumo dos materiais
Traço | Cimento - 50kg | Cal - 20kg | Areia - m3
1 : 2 : 6 | 0 | 0 | 0 | Aqui multiplicamos o volume calculado x o consumo da tabela anterior para saber quanto de material será necessário
1 : 4 : 16 | 0 | 0 | 0
1 : 4 : 18 | 0 | 0 | 0
1 : 1 : 12 | 0 | 0 | 0
Cálculo dos materiais da argamassa feita na obra com aditivo
Consumo por m2 de argamassa
Traço | Cimento - 50kg | Aditivo - litros | Areia - m3
1 : 6 | 9.8 | 0.1 | 1.1
Consumo dos materiais
Traço | Cimento - 50kg | Aditivo - litros | Areia - m3
1 : 6 | 0 | 0 | 0
Lista de materiais | Unidade | Quantidade
Argamassa reboco pronta | Saco 20 kg | 0
Cimento CP II | Saco 50kg | 0
Areia média | m3 | 0
Cal hidratada para construção civil | Saco 20 kg | 0
Aditivo plastificante Bianco | Litros | 0
Pintura do muro
Informe as medidas abaixo:
Quantidade de demãos:
Tipo de tinta:
Cálculo da área da muro
Área do muro | 0 | m2
Cálculo da quantidade de tintas
Tipo de tinta | Rendimento (L/m2) | Qtd de tinta | Qtd de tinta x demãos
acrílico acetinado | 0.11 | 0 | 0
acrílico fosco | 0.095 | 0 | 0
acrílico semi-brilho | 0.112 | 0 | 0
acrílico rende mais | 0.072 | 0 | 0
látex | 0.095 | 0 | 0
Cálculo o fundo preparador
Medida | Rendimento (L/m2) | Qtd de fundo | rendimento para 2 demãos
Fundo Preparador | 0.13 | 0
Cálculo outros materiais
Consumo de rolo | 0.027778 | peça/litro
Quantidade de rolo | 0 | peças
Consumo de pincel | 0.027778 | peça/litro
Quantidade de pincel | 0 | peças
Consumo de fita crepe | 0.02 | peça/litro
Quantidade de fita crepe | 0 | peças
Consumo de lixa | 0.05 | peça/m2
Quantidade de lixa | 0 | peças
Lista de materiais | Unidade | Quantidade
Tinta | Litros | 0
Fundo preparador | Litros | 0
Rolo para pintura | Peça | 0
Pincel para pintura | Peça | 0
Fita crepe larga | Peça | 0
Lixa para parede | Peça | 0

## 20. Muro com Blocos
Muro com Blocos de Concreto
O muro é a parede que separa o terreno da sua casa dos vizinhos e da rua. Serve de barreira e também como um mecanismo de privacidade e proteção para sua família.
Fundação de estacas do muro
Informe as medidas abaixo:
Diâmetro das estacas: |  | cm
Profundidade das estacas: |  | m
Quantidade de estacas: |  | unidade
Origem do concreto:
Traço do concreto feito na obra: |  | Cimento : Areia : Pedra
Quantidade de barras da armação: |  | barras
Diâmetro do aço usado nas armações:
Cálculo do volume de concreto usinado
Área da broca | 0 | m2
Volume de cada broca | 0 | m3
Volume todas as estacas | 0 | m3
Volume todas as estacas + % perdas | 0 | m3
Cálculo dos materiais do concreto feito na obra
Consumo por m3 de concreto
Traço | Cimento - 50kg | Areia - m3 | Pedra - m3 | Água - litros
1 : 2 : 3 | 6.9 | 0.62265 | 0.728 | 210 | Esta tabela nós temos quanto de cada material é necessário para fazer 1 m3 de concreto conforme o traço
1 : 2,5 : 3 | 6.4 | 0.72002 | 0.674 | 207
1 : 2 : 4 | 5.94 | 0.53809 | 0.84 | 202
1 : 2,5 : 3,5 | 5.86 | 0.66237 | 0.724 | 208
1 : 2,5 : 4 | 5.5 | 0.62393 | 0.78 | 201
1 : 2,5 : 5 | 4.9 | 0.55731 | 0.87 | 195
Consumo dos materiais
Traço | Cimento - 50kg | Areia - m3 | Pedra - m3 | Água - litros
1 : 2 : 3 | 0 | 0 | 0 | 0 | Aqui multiplicamos o volume calculado x o consumo da tabela anterior para saber quanto de material será necessário
1 : 2,5 : 3 | 0 | 0 | 0 | 0
1 : 2 : 4 | 0 | 0 | 0 | 0
1 : 2,5 : 3,5 | 0 | 0 | 0 | 0
1 : 2,5 : 4 | 0 | 0 | 0 | 0
1 : 2,5 : 5 | 0 | 0 | 0 | 0
Cálculo do volume de pedra para lastro
Altura do lastro de pedra | 5 | cm
Volume pedra para lastro | 0 | m3
Volume pedra para lastro + % perdas | 0 | m3
Cálculo da armação de aço | [6 empty] | Medidas:
8mm (5/16'')
Tamanho do arranque | 1 | m |  |  |  |  | 10mm (⅜'')
Metragem de aço de cada estaca | 0 | m
Metragem de todas as estacas | 0 | m
Metragem de todas as estacas + perdas | 0 | m
Tamanho da barra de aço | 12 | m
Quantidade de barras | 0 | barras
Cálculo arame e espaçadores
Consumo de arame | 0.02 | kg/m
Quantidade de arame + % perdas | 0 | kg
Consumo de espaçadores | 5 | peças/m
Quantidade de espaçadores + % perdas | 0 | peças
Lista de materiais | Unidade | Quantidade
Concreto usinado para estaca | m3 | 0
Cimento CP III | Saco 50kg | 0
Areia média | m3 | 0
Pedra brita 1 | m3 | 0
Pedra brita 2 para lastro | m3 | 0
Barra de aço CA-25, | Barra 12 m | 0
Arame recozido BWG 18 (1,24mm) | Rolo 1 kg | 0
Espaçadores de ferragem | Peça | 0
Concreto da viga baldrame do muro
Informe as medidas abaixo:
Largura da viga baldrame: |  | cm
Altura da viga baldrame: |  | cm
Metragem linear da viga baldrame: |  | m
Origem do concreto:
Traço do concreto feito na obra: |  | Cimento : Areia : Pedra
Cálculo do volume de concreto usinado
Área da viga baldrame | 0 | m2
Volume da viga baldrame | 0 | m3
Volume da viga + % perdas | 0 | m3
Cálculo dos materiais do concreto feito na obra
Consumo por m3 de concreto
Traço | Cimento - 50kg | Areia - m3 | Pedra - m3 | Água - litros
1 : 2 : 3 | 6.9 | 0.62265 | 0.728 | 210 | Esta tabela nós temos quanto de cada material é necessário para fazer 1 m3 de concreto conforme o traço
1 : 2,5 : 3 | 6.4 | 0.72002 | 0.674 | 207
1 : 2 : 4 | 5.94 | 0.53809 | 0.84 | 202
1 : 2,5 : 3,5 | 5.86 | 0.66237 | 0.724 | 208
1 : 2,5 : 4 | 5.5 | 0.62393 | 0.78 | 201
1 : 2,5 : 5 | 4.9 | 0.55731 | 0.87 | 195
Consumo dos materiais
Traço | Cimento - 50kg | Areia - m3 | Pedra - m3 | Água - litros
1 : 2 : 3 | 0 | 0 | 0 | 0 | Aqui multiplicamos o volume calculado x o consumo da tabela anterior para saber quanto de material será necessário
1 : 2,5 : 3 | 0 | 0 | 0 | 0
1 : 2 : 4 | 0 | 0 | 0 | 0
1 : 2,5 : 3,5 | 0 | 0 | 0 | 0
1 : 2,5 : 4 | 0 | 0 | 0 | 0
1 : 2,5 : 5 | 0 | 0 | 0 | 0
Lista de materiais | Unidade | Quantidade
Concreto usinado para vigas baldrames | m3 | 0
Cimento CP III | Saco 50kg | 0
Areia média | m3 | 0
Pedra brita 1 | m3 | 0
Concreto magro usado no lastro
Cálculo do volume de concreto magro para lastro
Área da viga baldrame | 0 | m2
Volume da viga baldrame | 0 | m3
Volume da viga + % perdas | 0 | m3
Consumo por m3 de concreto
Traço | Cimento - 50kg | Areia - m3 | Pedra - m3 | Água - litros
1 : 4 : 8 | 3.22 | 0.584 | 0.912 | 194 | Esta tabela nós temos quanto de cada material é necessário para fazer 1 m3 de concreto conforme o traço
Consumo dos materiais
Traço | Cimento - 50kg | Areia - m3 | Pedra - m3 | Água - litros
1 : 4 : 8 | 0 | 0 | 0 | 0 | Aqui multiplicamos o volume calculado x o consumo da tabela anterior para saber quanto de material será necessário
Lista de materiais | Unidade | Quantidade
Cimento CP III | Saco 50kg | 0
Areia média | m3 | 0
Pedra brita 1 | m3 | 0
Armações de aço da viga baldrame do muro
Informe as medidas abaixo:
Quantidade de barras da armação: |  | barras
Distância entre os estribos: |  | cm
Dimensões da viga de aço
Viga
Diâmetro | 10mm (⅜'') | Parâmetro
Estribo
Diâmetro | 4,2mm | Parâmetro
Cobrimento do concreto | 6 | cm
Largura | -6 | Largura viga de concreto - 6cm
Altura | -6 | Altura de concreto - 6cm
Cálculo do aço da viga
Metragem de aço da viga | 0 | m
Metragem + % perdas | 0 | m
Tamanho da barra de aço | 12 | m
Quantidade de barras | 0 | barras
Cálculo do aço para o estribo
Tamanho dobra do estribo | 20 | cm
Metragem de aço de cada estribo | -0.288 | m
Quantidade de estribos | #DIV/0! | peças
Metragem de aço do estribo | #DIV/0! | m
Metragem de aço do estribo + perdas | #DIV/0! | m
Tamanho da barra de aço | 12 | m
Quantidade de barras | #DIV/0! | barras
Cálculo arame e espaçadores
Consumo de arame | 0.02 | kg/m
Quantidade de arame + % perdas | 0 | kg
Consumo de espaçadores | 5 | peças/m
Quantidade de espaçadores + % perdas | 0 | peças
Lista de materiais | Unidade | Quantidade
Barra de aço CA-25, 10mm (⅜'') | Barra 12 m | 0
Barra de aço CA-60, 4,2mm | Barra 12 m | 0
Arame recozido BWG 18 (1,24mm) | Rolo 1 kg | 0
Espaçadores de ferragem | Peça | 0
Armações de aço das colunas de arranque
ATENÇÃO: ESTE CÁLCULO É VINCULADO AS MEDIDAS DAS COLUNAS OU PILARES
Informe as medidas abaixo:
Quantidade de barras da armação: |  | barras
Distância entre os estribos: |  | cm
Número de arranques: |  | unidades
Dimensões da coluna de aço arranque
Coluna
Diâmetro | 10mm (⅜'') | Parâmetro
Estribo
Diâmetro | 4,2mm | Parâmetro
Largura | 10 | Parâmetro
Comprimento | 10 | Parâmetro
Cálculo do aço da coluna
Tamanho do arranque | 1 | m
Metragem de aço de cada coluna | 0 | m
Metragem de todas as colunas | 0 | m
Metragem + % de perdas | 0 | m
Tamanho da barra de aço | 12 | m
Quantidade de barras | 0 | barras
Cálculo do aço para o estribo
Tamanho dobra do estribo | 20 | cm
Metragem de aço de cada estribo | 0.48 | m
Quantidade de estribos por coluna | #DIV/0! | peças
Metragem de aço do estribo por coluna (m) | #DIV/0! | m
Metragem de aço do estribo total | #DIV/0! | m
Metragem de aço + % de perdas | #DIV/0! | m
Tamanho da barra de aço | 12 | m
Quantidade de barras | #DIV/0! | barras
Lista de materiais | Unidade | Quantidade
Barra de aço CA-25, 10mm (⅜'') | Barra 12 m | 0
Barra de aço CA-60, 4,2mm | Barra 12 m | 0
Fôrmas de madeira da viga baldrame do muro
Cálculo da quantidade tábuas
Tamanho das tábuas | 3 | m
Quantidade de tábuas por lado | 0 | peças
Quantas tábuas por lado | 1 | peças
Quantidade de tábuas total | 0 | peças
Quantidade de tábuas total + % perdas | 0 | peças
Cálculo da quantidade sarrafos
Espaçamento sarrafo em metros | 40 | cm
Quantidade de sarrafos | 0 | peças
Metragem total sarrafos | 0 | m
Metragem total sarrafos + % perdas | 0 | m
Tamanho dos sarrafos | 3 | m
Quantidade de sarrafos | 0 | peças
Cálculo da quantidade pregos e arame
Consumo prego por tábua | 0.03096 | kg/tábua
Quantidade de pregos | 0 | kg
Lista de materiais | Unidade | Quantidade
Tábua madeira 2,3 x 30 cm bruto | Peça 3,0 m | 0
Sarrafo madeira 2,3 x 10 cm bruto | Peça 3,0 m | 0
Prego aço polido c/ cabeça 17 x 27 | kg | 0
Impermeabilização da viga baldrame do muro
Cálculo da quantidade de materiais
Consumo de cimento | 0.1 | Saco 50 kg/m
Quantidade de cimento | 0 | Sacos 50 kg
Quantidade de cimento + % perdas | 0 | Sacos 50 kg
Consumo areia média | 0.00243 | m3/m
Quantidade de areia média | 0 | m3
Quantidade de areia média + % perdas | 0 | m3
Consumo impermeabilizante Vedatop | 0.090909 | Caixa 12 kg/m
Quantidade impermeabilizante Vedatop | 0 | Caixas 12 kg
Quantidade Vedatop + % perdas | 0 | Caixas 12 kg
Quantidade de brocha | 1 | peças
Lista de materiais | Unidade | Quantidade
Cimento CP III | Saco 50kg | 0
Areia média | m3 | 0
Impermeabilizante Vedatop | Caixa 12 kg | 0
Broxa para pintura rústicas, 15 cm | Peça | 0
Blocos de concreto e argamassa do muro
Informe as medidas abaixo:
Metragem linear do muro: |  | m
Altura do muro: |  | m
Medida do bloco de concreto:
Irá usar aditivo na argamassa:
Medida do portão de carros:
Medida da portão social:
Cálculo da área da muro
Área bruta da muro | 0 | m2
Área do portão para carros | 0 | m2
Áreas da portão social | 0 | m2
Área liquida da muro | 0 | m2
Área liquida da muro + % perdas | 0 | m2
Portão carro | Altura cm | Largura cm | Área m2 | Qtd | Área Total | Largura total m2
220 x 242 cm | 220 | 242 | 5.324 | 0 | 0 | 0
220 x 250 cm | 220 | 250 | 5.5 | 0 | 0 | 0
220 x 282 cm | 220 | 282 | 6.204 | 0 | 0 | 0
220 x 285 cm | 220 | 285 | 6.27 | 0 | 0 | 0
232 x 300 cm | 232 | 300 | 6.96 | 0 | 0 | 0
285 x 250 cm | 285 | 250 | 7.125 | 0 | 0 | 0
460 x 250 cm | 460 | 250 | 11.5 | 0 | 0 | 0
Portão social | Altura cm | Largura cm | Área m2 | Qtd | Área Total | Largura total m2
180 x 80 cm | 180 | 80 | 1.44 | 0 | 0 | 0
180 x 90 cm | 180 | 90 | 1.62 | 0 | 0 | 0
180 x 100 cm | 180 | 100 | 1.8 | 0 | 0 | 0
180 x 125 cm | 180 | 125 | 2.25 | 0 | 0 | 0
205 x 80 cm | 205 | 80 | 1.64 | 0 | 0 | 0
205 x 90 cm | 205 | 90 | 1.845 | 0 | 0 | 0
205 x 100 cm | 205 | 100 | 2.05 | 0 | 0 | 0
205 x 125 cm | 205 | 125 | 2.5625 | 0 | 0 | 0
205 x 150 cm | 205 | 150 | 3.075 | 0 | 0 | 0
Quantidade de blocos de concreto
Medida bloco concreto vedação | Rendimento (qtd/m2) | Qtd de tijolos
9 x 19 x 39 cm | 13.5 | 0
14 x 19 x 39 cm | 13.5 | 0
19 x 19 x 39 cm | 13.5 | 0
Volume de argamassa
Volume argamassa (m3/m2)
9 x 19 x 39 cm | 0.0066375
14 x 19 x 39 cm | 0.010325
19 x 19 x 39 cm | 0.014013
Rendimento da argamassa | #N/A | m3/m2
Volume de argamassa | #N/A | m3
Traço argamassa bloco de concreto
Consumo por m3 de argamassa
Traço | Cimento - 50kg | Cal - 20kg | Areia - m3
1 : 1 : 12 | 4.8 | 2.95 | 1.2 | Esta tabela nós temos quanto de cada material é necessário para fazer 1 m³ de argamassa conforme o traço
Consumo dos materiais
Traço | Cimento - 50kg | Cal - 20kg | Areia - m3
1 : 1 : 12 | #N/A | #N/A | #N/A | Aqui multiplicamos o volume calculado x o consumo da tabela anterior para saber quanto de material será necessário
Argamassa com aditivo
Consumo por m3 de argamassa
Traço | Cimento - 50kg | Aditivo - litros | Areia - m3
1 : 12 | 4.8 | 0.96 | 1.2 | Esta tabela nós temos quanto de cada material é necessário para fazer 1 m³ de argamassa conforme o traço
Consumo dos materiais
Traço | Cimento - 50kg | Aditivo - litros | Areia - m3
1 : 12 | #N/A | #N/A | #N/A | Aqui multiplicamos o volume calculado x o consumo da tabela anterior para saber quanto de material será necessário
Lista de materiais | Unidade | Quantidade
Bloco de concreto vedação, | Peça | 0
Cimento CP II | Saco 50kg | 0
Areia média | m3 | 0
Cal hidratada para construção civil | Saco 20 kg | 0
Aditivo plastificante Alvenarit | Litros | 0
Portão para carros, | Peça | 0
Portão social, | Peça | 0
Colunas ou pilares do muro
Informe as medidas abaixo:
Largura da coluna ou pilar: |  | cm
Comprimento da coluna ou pilar: |  | cm
Altura da coluna ou pilar: |  | m
Quantidade de colunas |  | unidades
Origem do concreto:
Traço do concreto feito na obra: |  | Cimento : Areia : Pedra
Quantidade de barras da armação: |  | barras
Distância entre os estribos: |  | cm
Cálculo do volume de concreto
Área da coluna | 0 | m2
Volume de cada coluna | 0 | m3
Volume todas as colunas | 0 | m3
Volume todas as colunas + % perdas | 0 | m3
Cálculo dos materiais do concreto feito na obra
Consumo por m3 de concreto
Traço | Cimento - 50kg | Areia - m3 | Pedra - m3 | Água - litros
1 : 2 : 3 | 6.9 | 0.62265 | 0.728 | 210
1 : 2,5 : 3 | 6.4 | 0.72002 | 0.674 | 207
1 : 2 : 4 | 5.94 | 0.53809 | 0.84 | 202
1 : 2,5 : 3,5 | 5.86 | 0.66237 | 0.724 | 208
1 : 2,5 : 4 | 5.5 | 0.62393 | 0.78 | 201
1 : 2,5 : 5 | 4.9 | 0.55731 | 0.87 | 195
Consumo dos materiais
Traço | Cimento - 50kg | Areia - m3 | Pedra - m3 | Água - litros
1 : 2 : 3 | 0 | 0 | 0 | 0
1 : 2,5 : 3 | 0 | 0 | 0 | 0
1 : 2 : 4 | 0 | 0 | 0 | 0
1 : 2,5 : 3,5 | 0 | 0 | 0 | 0
1 : 2,5 : 4 | 0 | 0 | 0 | 0
1 : 2,5 : 5 | 0 | 0 | 0 | 0
Dimensões da coluna de aço
Coluna
Diâmetro | 10mm (⅜'') | mm
Estribo
Diâmetro | 4,2mm | mm
Cobrimento do concreto | 6 | cm
Largura | -6 | cm
Comprimento | -6 | cm
Cálculo do aço da coluna
Metragem de aço de cada coluna | 0 | m
Metragem de todas as colunas | 0 | m
Metragem de todas + % perdas | 0 | m
Tamanho da barra de aço | 12 | m
Quantidade de barras | 0 | barras
Cálculo do aço para o estribo
Tamanho dobra do estribo | 20 | cm
Metragem de aço de cada estribo | -0.288 | m
Quantidade de estribos por coluna | #DIV/0! | peças
Metragem de aço do estribo por coluna | #DIV/0! | m
Metragem de aço do estribo total | #DIV/0! | m
Metragem de aço do estribo + % perdas | #DIV/0! | m
Tamanho da barra de aço | 12 | m
Quantidade de barras | #DIV/0! | barras
Cálculo arame e espaçadores
Consumo de arame | 0.02 | kg/m
Quantidade de arame + % perdas | 0 | kg
Consumo de espaçadores | 5 | peças/m
Quantidade de espaçadores + % perdas | 0 | peças
Cálculo da quantidade tábuas
Área da parede da tábua | #N/A | m2
Quantidade de tábuas por coluna | 2 | peças
Área total das tábuas | #N/A | m2
Área total das tábuas + % perdas | #N/A | m2
Área tábua escolhida | #N/A | m2
Quantidade de tábuas | #N/A | peças
Altura Coluna | Altura Tábua | Tamanho peça | Área tábua
1.5 | 3 | Peça 3,0 m | 0.9
1.6 | 3 | Peça 3,0 m | 0.9
1.7 | 3 | Peça 3,0 m | 0.9
1.8 | 3 | Peça 3,0 m | 0.9
1.9 | 3 | Peça 3,0 m | 0.9
2 | 3 | Peça 3,0 m | 0.9
2.1 | 3 | Peça 3,0 m | 0.9
2.2 | 3 | Peça 3,0 m | 0.9
2.3 | 3 | Peça 3,0 m | 0.9
2.4 | 3 | Peça 3,0 m | 0.9
2.5 | 3 | Peça 3,0 m | 0.9
2.6 | 3 | Peça 3,0 m | 0.9
2.7 | 3 | Peça 3,0 m | 0.9
2.8 | 3 | Peça 3,0 m | 0.9
2.9 | 3 | Peça 3,0 m | 0.9
3 | 3 | Peça 3,0 m | 0.9
Cálculo da quantidade sarrafos
Quantidade de tábuas | #N/A | peças
Espaçamento sarrafo em metros | 40 | cm
Quantidade de sarrafos por tábua | #N/A | peças
Quantidade de sarrafos total | #N/A | peças
Comprimento do sarrafo | 20 | cm
Metragem total sarrafos | #N/A | m
Metragem total sarrafos + % perdas | #N/A | m
Tamanho dos sarrafos | 3 | m
Qtd de tábuas | #N/A | peças
Cálculo da quantidade pregos e arame
Consumo prego por tábua | 0.0344 | kg/m2
Quantidade de pregos | #N/A | kg
Lista de materiais | Unidade | Quantidade
Concreto usinado para pilares | m3 | 0
Cimento CP III | Saco 50kg | 0
Areia média | m3 | 0
Pedra brita 1 | m3 | 0
Barra de aço CA-25, 10mm (⅜'') | Barra 12 m | 0
Barra de aço CA-60, 4,2mm | Barra 12 m | 0
Arame recozido BWG 18 (1,24mm) | Rolo 1 kg | 0
Espaçadores de ferragem | Peça | 0
Tábua madeira 2,3 x 30 cm bruto |  | 0
Sarrafo madeira 2,3 x 10 cm bruto | Peça 3,0 m | 0
Prego aço polido c/ cabeça 17 x 27 | kg | 0
Cintas de amarração do muro
Cálculo da cinta de amarração
Espaçamento entre cintas de amarração | 1.4 | m
Quantidade de cintas de amarração | 0 | peças
Largura total das cintas de amarração | 0 | m
Largura total das cintas de amarração + % perdas | 0 | m
Bloco | Canaleta | Rendimento (qtd/m) | Volume (m3/qtd) | Canaleta
9 x 19 x 39 cm | 4 | 2.5641 | 0.006669 | 9 x 19 x 39 cm
14 x 19 x 39 cm | 5 | 2.5641 | 0.010374 | 14 x 19 x 39 cm
19 x 19 x 39 cm | 6 | 2.5641 | 0.014079 | 19 x 19 x 39 cm
Rendimento canaletas | #N/A | peças/m
Quantidade de canaletas | #N/A | peças
Barras de aço por verga ou contraverga | 4 | barras
Tamanho da barra de aço | 12 | m
Quantidade de barras de aço | 0 | barras
Volume por canaleta | #N/A | m3
Volume concreto | #N/A | m3
Consumo por m3 de concreto | Cimento - 50kg | Areia - m3 | Pedra - m3 | Água - litros
1 : 3 : 5 | 4.6 | 0.62265 | 0.81 | 202
Lista de materiais | Unidade | Quantidade
| Peça | 0
Barra de aço CA-25, 10mm (⅜'') | Barra 12 m | 0
Cimento CP III | Saco 50kg | 0
Areia média | m3 | 0
Pedra brita 1 | m3 | 0
Argamassa do chapisco do muro
Informe as medidas abaixo:
Tipo de argamassa:
Traço da argamassa feita na obra: |  | Cimento : Cal : Areia
Irá usar aditivo na argamassa:
Cálculo da área de argamassa chapisco
Espessura chapisco | 0.5 | cm
Área bruta da chapisco | 0 | m2
Área do portão para carros | 0 | m2
Áreas da portão social | 0 | m2
Área liquida da chapisco | 0 | m2
Área da chapisco total | 0 | m2
Área da chapisco total + % perdas | 0 | m2
Volume chapisco | 0 | m3
Argamassa pronta
Rendimento argamassa chapisco pronta | 10 | kg/m2 para 1 cm
Calcula fator de conversão do rendimento | 0.5
Quantidade kg de argamassa pronta | 0 | kg
Tamanho saco de argamassa | 20 | kg
Quantidade de sacos de argamassa | 0 | sacos
Cálculo dos materiais da argamassa feita na obra
Consumo por m3 de argamassa
Traço | Cimento - 50kg | Areia - m3
1 : 0 : 2,5 | 4.2 | 1.2 | Esta tabela nós temos quanto de cada material é necessário para fazer 1 m3 de argamassa conforme o traço
1 : 0 : 6 | 10 | 1.08
1 : 0 : 8 | 7.4 | 1.1
Consumo dos materiais
Traço | Cimento - 50kg | Areia - m3
1 : 0 : 2,5 | 0 | 0 | Aqui multiplicamos o volume calculado x o consumo da tabela anterior para saber quanto de material será necessário
1 : 0 : 6 | 0 | 0
1 : 0 : 8 | 0 | 0
Cálculo dos materiais da argamassa feita na obra com aditivo
Consumo por m2 de argamassa
Traço | Cimento - 50kg | Aditivo - kg | Areia - m3
1 : 0 : 2,5 | 4.1 | 0.45 | 1.2 | Esta tabela nós temos quanto de cada material é necessário para fazer 1 m³ de argamassa conforme o traço
1 : 0 : 6 | 9.8 | 0.45 | 1.1
1 : 0 : 8 | 7.4 | 0.45 | 1.1
Consumo dos materiais
Traço | Cimento - 50kg | Aditivo - kg | Areia - m3
1 : 0 : 2,5 | 0 | 0 | 0 | Aqui multiplicamos o volume calculado x o consumo da tabela anterior para saber quanto de material será necessário
1 : 0 : 6 | 0 | 0 | 0
1 : 0 : 8 | 0 | 0 | 0
Lista de materiais | Unidade | Quantidade
Argamassa chapisco pronta | Saco 20 kg | 0
Cimento CP II | Saco 50kg | 0
Areia média | m3 | 0
Aditivo plastificante Bianco | Litros | 0
Argamassa do emboço do muro
Informe as medidas abaixo:
Tipo de argamassa:
Traço da argamassa feita na obra: |  | Cimento : Cal : Areia
Irá usar aditivo na argamassa:
Cálculo da área de argamassa emboço
Espessura emboço | 2.5 | cm
Área do emboço total + % perdas | 0 | m2
Volume emboço | 0 | m3
Argamassa pronta
Rendimento argamassa emboço pronta | 10 | kg/m2 para 1 cm
Calcula fator de conversão do rendimento | 2.5
Quantidade kg de argamassa pronta | 0 | kg
Tamanho saco de argamassa | 20 | kg
Quantidade de sacos de argamassa | 0 | sacos
Cálculo dos materiais da argamassa feita na obra
Consumo por m3 de argamassa
Traço | Cimento - 50kg | Cal - 20kg | Areia - m3
1 : 2 : 6 | 6.48 | 7.6582 | 1.08 | Esta tabela nós temos quanto de cada material é necessário para fazer 1 m³ de argamassa conforme o traço
1 : 4 : 16 | 3.65 | 9 | 1.4
1 : 4 : 18 | 3.3 | 7.8 | 1.1
1 : 1 : 12 | 4.9 | 2.9 | 1.1
Consumo dos materiais
Traço | Cimento - 50kg | Cal - 20kg | Areia - m3
1 : 2 : 6 | 0 | 0 | 0 | Aqui multiplicamos o volume calculado x o consumo da tabela anterior para saber quanto de material será necessário
1 : 4 : 16 | 0 | 0 | 0
1 : 4 : 18 | 0 | 0 | 0
1 : 1 : 12 | 0 | 0 | 0
Cálculo dos materiais da argamassa feita na obra com aditivo
Consumo por m2 de argamassa
Traço | Cimento - 50kg | Aditivo - litros | Areia - m3
1 : 6 | 9.8 | 0.45 | 1.1
Consumo dos materiais
Traço | Cimento - 50kg | Aditivo - litros | Areia - m3
1 : 6 | 0 | 0 | 0
Lista de materiais | Unidade | Quantidade
Argamassa emboço pronta | Saco 20 kg | 0
Cimento CP II | Saco 50kg | 0
Areia média | m3 | 0
Cal hidratada para construção civil | Saco 20 kg | 0
Aditivo plastificante Bianco | Litros | 0
Argamassa do reboco do muro
Informe as medidas abaixo:
Tipo de argamassa:
Traço da argamassa feita na obra: |  | Cimento : Cal : Areia
Irá usar aditivo na argamassa:
Cálculo da área de argamassa reboco
Espessura reboco | 2.5 | cm
Área do reboco total + % perdas | 0 | m2
Volume reboco | 0 | m3
Argamassa pronta
Rendimento argamassa reboco pronta | 10 | kg/m2 para 1 cm
Calcula fator de conversão do rendimento | 2.5
Quantidade kg de argamassa pronta | 0 | kg
Tamanho saco de argamassa | 20 | kg
Quantidade de sacos de argamassa | 0 | sacos
Cálculo dos materiais da argamassa feita na obra
Consumo por m3 de argamassa
Traço | Cimento - 50kg | Cal - 20kg | Areia - m3
1 : 2 : 6 | 6.48 | 7.6582 | 1.08 | Esta tabela nós temos quanto de cada material é necessário para fazer 1 m³ de argamassa conforme o traço
1 : 4 : 16 | 3.65 | 9 | 1.4
1 : 4 : 18 | 3.3 | 7.8 | 1.1
1 : 1 : 12 | 4.9 | 2.9 | 1.1
Consumo dos materiais
Traço | Cimento - 50kg | Cal - 20kg | Areia - m3
1 : 2 : 6 | 0 | 0 | 0 | Aqui multiplicamos o volume calculado x o consumo da tabela anterior para saber quanto de material será necessário
1 : 4 : 16 | 0 | 0 | 0
1 : 4 : 18 | 0 | 0 | 0
1 : 1 : 12 | 0 | 0 | 0
Cálculo dos materiais da argamassa feita na obra com aditivo
Consumo por m2 de argamassa
Traço | Cimento - 50kg | Aditivo - litros | Areia - m3
1 : 6 | 9.8 | 0.45 | 1.1
Consumo dos materiais
Traço | Cimento - 50kg | Aditivo - litros | Areia - m3
1 : 6 | 0 | 0 | 0
Lista de materiais | Unidade | Quantidade
Argamassa reboco pronta | Saco 20 kg | 0
Cimento CP II | Saco 50kg | 0
Areia média | m3 | 0
Cal hidratada para construção civil | Saco 20 kg | 0
Aditivo plastificante Bianco | Litros | 0
Pintura do muro
Informe as medidas abaixo:
Quantidade de demãos:
Tipo de tinta:
Cálculo da área da muro
Área do muro | 0 | m2
Cálculo da quantidade de tintas
Tipo de tinta | Rendimento (L/m2) | Qtd de tinta | Qtd de tinta x demãos
acrílico acetinado | 0.11 | 0 | 0
acrílico fosco | 0.095 | 0 | 0
acrílico semi-brilho | 0.112 | 0 | 0
acrílico rende mais | 0.072 | 0 | 0
látex | 0.095 | 0 | 0
Cálculo o fundo preparador
Medida | Rendimento (L/m2) | Qtd de fundo
Fundo Preparador | 0.13 | 0
Cálculo outros materiais
Consumo de rolo | 0.027778 | peça/litro
Quantidade de rolo | 0 | peças
Consumo de pincel | 0.027778 | peça/litro
Quantidade de pincel | 0 | peças
Consumo de fita crepe | 0.02 | peça/litro
Quantidade de fita crepe | 0 | peças
Consumo de lixa | 0.05 | peça/m2
Quantidade de lixa | 0 | peças
Lista de materiais | Unidade | Quantidade
Tinta | Litros | 0
Fundo preparador | Litros | 0
Rolo para pintura | Peça | 0
Pincel para pintura | Peça | 0
Fita crepe larga | Peça | 0
Lixa para parede | Peça | 0

## 21. Calçada
Calçada
Calçadas são as faixas do terreno onde pessoas e animais transitam. A calçada pertence a prefeitura, mas deve ser construída e conservada pelo dono do terreno.
Calçada simples
Informe as medidas abaixo:
Largura do calçada: | 1.5 | m
Comprimento do calçada: | 50 | m
Espessura do calçada: | 5 | cm
Origem do concreto: | Usinado
Traço do concreto feito na obra: | 1 : 3 : 6 | Cimento : Areia : Pedra
Cálculo do volume de concreto usinado
Área da calçada | 75 | m2
Volume concreto | 3.75 | m3
Volume concreto + % perdas | 3.9375 | m3
Cálculo dos materiais do concreto feito na obra
Consumo por m3 de concreto
Traço | Cimento - 50kg | Areia - m3 | Pedra - m3 | Água - litros
1 : 3 : 6 | 4.2 | 0.564 | 0.882 | 168 | Esta tabela nós temos quanto de cada material é necessário para fazer 1 m3 de concreto conforme o traço
1 : 4 : 8 | 3.22 | 0.584 | 0.912 | 194
Consumo dos materiais
Traço | Cimento - 50kg | Areia - m3 | Pedra - m3 | Água - litros
1 : 3 : 6 | 16.5375 | 2.2207 | 3.4729 | 661.5 | Aqui multiplicamos o volume calculado x o consumo da tabela anterior para saber quanto de material será necessário
1 : 4 : 8 | 12.6788 | 2.2995 | 3.591 | 763.875
Cálculo da quantidade tábuas para juntas da calçada
Espaçamentos da juntas | 1.5 | cm
Quantidade de juntas | 33.3333 | peças
Quantidade de juntas + % perdas | 35 | peças
Tamanho dos sarrafos | 3 | m
Quantidade de sarrafos | 11.6667 | peças
Lista de materiais | Unidade | Quantidade
Concreto usinado para contrapiso | m3 | 3.9375
Cimento CP III | Saco 50kg | 0
Areia média | m3 | 0
Pedra brita 1 | m3 | 0
Sarrafo madeira 2,3 x 7 cm bruto | Peça 3,0 m | 11.6667
Calçada reforçada
Informe as medidas abaixo:
Largura do calçada: |  | m
Comprimento do calçada: |  | m
Espessura do calçada: |  | cm
Origem do concreto:
Traço do concreto feito na obra: |  | Cimento : Areia : Pedra
Qual a espaçamento da malha de aço:
Cálculo do volume de concreto usinado
Área da calçada | 0 | m2
Volume concreto | 0 | m3
Volume concreto + % perdas | 0 | m3
Cálculo dos materiais do concreto feito na obra
Consumo por m3 de concreto
Traço | Cimento - 50kg | Areia - m3 | Pedra - m3 | Água - litros
1 : 3 : 6 | 4.2 | 0.564 | 0.882 | 168 | Esta tabela nós temos quanto de cada material é necessário para fazer 1 m3 de concreto conforme o traço
1 : 4 : 8 | 3.22 | 0.584 | 0.912 | 194
Consumo dos materiais
Traço | Cimento - 50kg | Areia - m3 | Pedra - m3 | Água - litros
1 : 3 : 6 | 0 | 0 | 0 | 0 | Aqui multiplicamos o volume calculado x o consumo da tabela anterior para saber quanto de material será necessário
1 : 4 : 8 | 0 | 0 | 0 | 0
Cálculo da quantidade tábuas para juntas da calçada
Espaçamentos da juntas | 1.5 | cm
Quantidade de juntas | 0 | peças
Quantidade de juntas + % perdas | 0 | peças
Tamanho dos sarrafos | 3 | m
Quantidade de sarrafos | 0 | peças
Cálculo da quantidade de malhas de aço
Área da calçada | 0 | m2 |  |  |  | Medida | Material
Área da calçada + % perdas | 0 | m2 |  |  |  | 10 x 10 cm | Tela de aço pesada 4,2 mm, 10 x 10 cm
Área da malha de aço | 5 | m2 |  |  |  | 15 x 15 cm | Tela de aço média 3,4 mm, 15 x 15 cm
Quantidade de malhas de aço | 0 | peças |  |  |  | 20 x 20 cm | Tela de aço leve 3,4 mm, 20 x 20 cm
Cálculo do volume de pedra para lastro
Altura do lastro de pedra | 2 | cm
Volume pedra para lastro | 0 | m3
Volume pedra para lastro + % perdas | 0 | m3
Lista de materiais | Unidade | Quantidade
Concreto usinado para contrapiso | m3 | 0
Cimento CP III | Saco 50kg | 0
Areia média | m3 | 0
Pedra brita 1 | m3 | 0
Sarrafo madeira 2,3 x 7 cm bruto | Peça 3,0 m | 0
Pedra brita 2 para lastro | m3 | 0

## Lista por etapa
Lista de materiais por etapa
Gabarito da obra
Madeiramento do gabarito da obra
Lista de materiais | Unidade | Quantidade
Caibro madeira 6,5 x 6,5 cm bruto | Peça 3,0 m | 21.525
Sarrafo madeira 2,3 x 10 cm bruto | Peça 3,0 m | 28.7
Prego aço polido c/ cabeça 17 x 27 | kg | 1.64
Linha de pedreiro lisa, 100 m | Carretel | 6.15
Cal hidratada para construção civil | Saco 20 kg | 0.82
Viga Baldrame
Concreto da viga baldrame
Lista de materiais | Unidade | Quantidade
Concreto usinado para vigas baldrames | m3 | 9.45
Cimento CP III | Saco 50kg | 0
Areia média | m3 | 0
Pedra brita 1 | m3 | 0
Concreto magro usado como lastro
Lista de materiais | Unidade | Quantidade
Cimento CP III | Saco 50kg | 0
Areia média | m3 | 0
Pedra brita 1 | m3 | 0
Armações de aço da viga baldrame
Lista de materiais | Unidade | Quantidade
Barra de aço CA-25, 10mm (⅜'') | Barra 12 m | 0
Barra de aço CA-60, 4,2mm | Barra 12 m | 0
Arame recozido BWG 18 (1,24mm) | Rolo 1 kg | 0
Espaçadores de ferragem | Peça | 0
Armações de aço das colunas de arranque
Lista de materiais | Unidade | Quantidade
Barra de aço CA-25, 10mm (⅜'') | Barra 12 m | 0
Barra de aço CA-60, 4,2mm | Barra 12 m | 0
Fôrmas de madeira da viga baldrame
Lista de materiais | Unidade | Quantidade
Tábua madeira 2,3 x 30 cm bruto | Peça 3,0 m | 0
Sarrafo madeira 2,3 x 10 cm bruto | Peça 3,0 m | 0
Prego aço polido c/ cabeça 17 x 27 | kg | 0
Cálculo da alvenaria de embasamento
Lista de materiais | Unidade | Quantidade
Cimento CP III | Saco 50kg | 0
Areia média | m3 | 0
Vedacit Alvenarit para argamassa | Litros | 0
Tijolo comum maciço | Peça | 0
Cálculo da impermeabilização
Lista de materiais | Unidade | Quantidade
Cimento CP III | Saco 50kg | 15.75
Areia média | m3 | 0.38272
Impermeabilizante Vedatop | Caixa 12 kg | 14.3182
Broxa para pintura rústicas, 15 cm | Peça | 1
Sapata Isolada
Concreto das sapatas isoladas
Lista de materiais | Unidade | Quantidade
Concreto usinado para sapatas | m3 | 0
Cimento CP III | Saco 50kg | 0
Areia média | m3 | 0
Pedra brita 1 | m3 | 0
Concreto magro usado como lastro
Lista de materiais | Unidade | Quantidade
Cimento CP III | Saco 50kg | 0
Areia média | m3 | 0
Pedra brita 1 | m3 | 0
Armações de aço das sapatas isoladas
Lista de materiais | Unidade | Quantidade
Barra de aço CA-25, | Barra 12 m | 0
Arame recozido BWG 18 (1,24mm) | Rolo 1 kg | 0
Espaçadores de ferragem | Peça | 0
Armações de aço das colunas de arranque
Lista de materiais | Unidade | Quantidade
Barra de aço CA-25, 10mm (⅜'') | Barra 12 m | 0
Barra de aço CA-60, 4,2mm | Barra 12 m | 0
Fôrmas de madeira das sapatas isoladas
Lista de materiais | Unidade | Quantidade
Tábua madeira 2,3 x 30 cm bruto | Peça 3,0 m | 0
Sarrafo madeira 2,3 x 10 cm bruto | Peça 3,0 m | 0
Prego aço polido c/ cabeça 17 x 27 | kg | 0
Estacas
Concreto e lastro das estacas
Lista de materiais | Unidade | Quantidade
Concreto usinado para estaca | m3 | 15.4625
Cimento CP III | Saco 50kg | 0
Areia média | m3 | 0
Pedra brita 1 | m3 | 0
Pedra brita 2 para lastro | m3 | 0.12885
Armações de aço das estacas
Lista de materiais | Unidade | Quantidade
Barra de aço CA-25, | Barra 12 m | 0
Arame recozido BWG 18 (1,24mm) | Rolo 1 kg | 0
Espaçadores de ferragem | Peça | 0
#REF!
#REF!
Lista de materiais | Unidade | Quantidade
#REF! | #REF! | #REF!
#REF! | #REF! | #REF!
#REF! | #REF! | #REF!
#REF! | #REF! | #REF!
#REF!
Lista de materiais | Unidade | Quantidade
#REF! | #REF! | #REF!
#REF!
Lista de materiais | Unidade | Quantidade
#REF! | #REF! | #REF!
#REF! | #REF! | #REF!
#REF! | #REF! | #REF!
#REF!
Lista de materiais | Unidade | Quantidade
#REF! | #REF! | #REF!
#REF! | #REF! | #REF!
#REF!
Lista de materiais | Unidade | Quantidade
#REF! | #REF! | #REF!
#REF! | #REF! | #REF!
#REF! | #REF! | #REF!
Paredes com Tijolo Cerâmicos
Tijolos cerâmicos
Lista de materiais | Unidade | Quantidade
Bloco cerâmico de vedação, | Peça | 0
Argamassa
Lista de materiais | Unidade | Quantidade
Cimento CP II | Saco 50kg | 0
Areia média | m3 | 0
Cal hidratada para construção civil | Saco 20 kg | 0
Aditivo plastificante Alvenarit | Litros | 0
Vergas e contravergas
Lista de materiais | Unidade | Quantidade
| Peça | 0
Barra de aço CA-25, 10mm (⅜'') | Barra 12 m | 0
Cimento CP III | Saco 50kg | 0
Areia média | m3 | 0
Pedra brita 1 | m3 | 0
Paredes com Blocos de Concreto
Blocos de concreto
Lista de materiais | Unidade | Quantidade
Bloco de concreto vedação, | Peça | 0
Argamassa
Lista de materiais | Unidade | Quantidade
Cimento CP II | Saco 50kg | 0
Areia média | m3 | 0
Cal hidratada para construção civil | Saco 20 kg | 0
Aditivo plastificante Alvenarit | Litros | 0
Vergas e contravergas
Lista de materiais | Unidade | Quantidade
| Peça | 0
Barra de aço CA-25, 10mm (⅜'') | Barra 12 m | 0
Cimento CP III | Saco 50kg | 0
Areia média | m3 | 0
Pedra brita 1 | m3 | 0
Colunas ou Pilares
Concreto das colunas ou pilares
Lista de materiais | Unidade | Quantidade
Concreto usinado para pilares | m3 | 0
Cimento CP III | Saco 50kg | 0
Areia média | m3 | 0
Pedra brita 1 | m3 | 0
Armações de aço das colunas ou pilares
Lista de materiais | Unidade | Quantidade
Barra de aço CA-25, 10mm (⅜'') | Barra 12 m | 0
Barra de aço CA-60, 4,2mm | Barra 12 m | 0
Arame recozido BWG 18 (1,24mm) | Rolo 1 kg | 0
Espaçadores de ferragem | Peça | 0
Fôrmas de madeira das colunas ou pilares
Lista de materiais | Unidade | Quantidade
Tábua madeira 2,3 x 30 cm bruto |  | 0
Sarrafo madeira 2,3 x 10 cm bruto | Peça 3,0 m | 0
Prego aço polido c/ cabeça 17 x 27 | kg | 0
Vigas
Concreto das vigas
Lista de materiais | Unidade | Quantidade
Concreto usinado para vigas | m3 | 0
Cimento CP III | Saco 50kg | 0
Areia média | m3 | 0
Pedra brita 1 | m3 | 0
Armações de aço das vigas
Lista de materiais | Unidade | Quantidade
Barra de aço CA-25, 10mm (⅜'') | Barra 12 m | 0
Barra de aço CA-60, 4,2mm | Barra 12 m | 0
Arame recozido BWG 18 (1,24mm) | Rolo 1 kg | 0
Espaçadores de ferragem | Peça | 0
Fôrmas de madeira das vigas
Lista de materiais | Unidade | Quantidade
Tábua madeira 2,3 x 30 cm bruto | Peça 3,0 m | 0
Sarrafo madeira 2,3 x 10 cm bruto | Peça 3,0 m | 0
Prego aço polido c/ cabeça 17 x 27 | kg | 0
Contrapiso
Área interna
Lista de materiais | Unidade | Quantidade
Concreto usinado para contrapiso | m3 | 0
Cimento CP III | Saco 50kg | 0
Areia média | m3 | 0
Pedra brita 1 | m3 | 0
Argamassa contrapiso | Saco 20 kg | 0
Cimento CP II | Saco 50kg | 0
Areia média | m3 | 0
Área externa
Lista de materiais | Unidade | Quantidade
Concreto usinado para contrapiso | m3 | 0
Cimento CP III | Saco 50kg | 0
Areia média | m3 | 0
Pedra brita 1 | m3 | 0
Argamassa contrapiso | Saco 20 kg | 0
Cimento CP II | Saco 50kg | 0
Areia média | m3 | 0
0
Pedra brita 2 para lastro | m3 | 0
Laje
Concreto da laje
Lista de materiais | Unidade | Quantidade
Concreto usinado para laje | m3 | 0
Cimento CP III | Saco 50kg | 0
Areia média | m3 | 0
Pedra brita 1 | m3 | 0
Preenchimento da laje
Lista de materiais | Unidade | Quantidade
| m² | 0
Malha de aço da laje
Lista de materiais | Unidade | Quantidade
| Peça 2 x 3 m | 0
Arame recozido BWG 18 (1,24mm) | Rolo 1 kg | 0
Espaçadores de ferragem | Peça | 0
Fôrmas de madeira da laje
Lista de materiais | Unidade | Quantidade
Tábua madeira 2,3 x 30 cm bruto | Peça 3,0 m | 0
Sarrafo madeira 2,3 x 10 cm bruto | Peça 3,0 m | 0
Prego aço polido c/ cabeça 17 x 27 | kg | 0
Escoras de madeira da laje
Lista de materiais | Unidade | Quantidade
Escora de madeira 5 x 10 cm bruto | Peça 3,0 m | 0
Tábua madeira 2,3 x 30 cm bruto | Peça 3,0 m | 0
Reboco
Argamassa do chapisco das paredes internas
Lista de materiais | Unidade | Quantidade
Argamassa chapisco pronta | Saco 20 kg | 0
Cimento CP II | Saco 50kg | 0
Areia média | m3 | 0
Aditivo plastificante Bianco | Litros | 0
Argamassa do emboço das paredes internas
Lista de materiais | Unidade | Quantidade
Argamassa emboço pronta | Saco 20 kg | 0
Cimento CP II | Saco 50kg | 0
Areia média | m3 | 0
Cal hidratada para construção civil | Saco 20 kg | 0
Aditivo plastificante Bianco | Litros | 0
Argamassa do reboco das paredes internas
Lista de materiais | Unidade | Quantidade
Argamassa reboco pronta | Saco 20 kg | 0
Cimento CP II | Saco 50kg | 0
Areia média | m3 | 0
Cal hidratada para construção civil | Saco 20 kg | 0
Aditivo plastificante Bianco | Litros | 0
Argamassa do chapisco das paredes externas
Lista de materiais | Unidade | Quantidade
Argamassa chapisco pronta | Saco 20 kg | 0
Cimento CP II | Saco 50kg | 0
Areia média | m3 | 0
Aditivo plastificante Bianco | Litros | 0
Argamassa do emboço das paredes externas
Lista de materiais | Unidade | Quantidade
Argamassa emboço pronta | Saco 20 kg | 0
Cimento CP II | Saco 50kg | 0
Areia média | m3 | 0
Cal hidratada para construção civil | Saco 20 kg | 0
Aditivo plastificante Bianco | Litros | 0
Argamassa do reboco das paredes externas
Lista de materiais | Unidade | Quantidade
Argamassa reboco pronta | Saco 20 kg | 0
Cimento CP II | Saco 50kg | 0
Areia média | m3 | 0
Cal hidratada para construção civil | Saco 20 kg | 0
Aditivo plastificante Bianco | Litros | 0
Argamassa do chapisco das teto
Lista de materiais | Unidade | Quantidade
Argamassa chapisco pronta | Saco 20 kg | 0
Cimento CP II | Saco 50kg | 0
Areia média | m3 | 0
Aditivo plastificante Bianco | Litros | 0
Argamassa do emboço das teto
Lista de materiais | Unidade | Quantidade
Argamassa emboço pronta | Saco 20 kg | 0
Cimento CP II | Saco 50kg | 0
Areia média | m3 | 0
Cal hidratada para construção civil | Saco 20 kg | 0
Aditivo plastificante Bianco | Litros | 0
Argamassa do reboco das teto
Lista de materiais | Unidade | Quantidade
Argamassa reboco pronta | Saco 20 kg | 0
Cimento CP II | Saco 50kg | 0
Areia média | m3 | 0
Cal hidratada para construção civil | Saco 20 kg | 0
Aditivo plastificante Bianco | Litros | 0
Gesso
Gesso das paredes internas
Lista de materiais | Unidade | Quantidade
Gesso liso aplicado | m² | 0
Gesso em pó secagem rápida | Saco 20 kg | 0
Gesso do teto
Lista de materiais | Unidade | Quantidade
Gesso liso aplicado | m² | 0
Gesso em pó secagem rápida | Saco 20 kg | 131.25
Portas
Portas e materiais para instalação
Lista de materiais | Unidade | Quantidade
Espuma expansiva | Tubo | 0
Kit de instalação de porta de madeira | Peça | 0
Soleira para portas | Peça | 0
Janelas
Janelas e materias para instalação
Lista de materiais | Unidade | Quantidade
Espuma expansiva | Tubo | 0
Kit de instalação de janela de madeira | Peça | 0
Peitoril para janela | Peça | 0
Telhado exposto
Telhas e madeiramento do telhado exposto
Lista de materiais | Unidade | Quantidade
Telha concreto | Peça | 2740.5
Telha concreto cumeeira | Peça | 78.75
Viga madeira 5 x 15 cm bruto | Peça 3,0 m | 149.9198
Viga madeira 5 x 11 cm bruto | Peça 3,0 m | 80.1875
Caibro madeira 5 x 7 cm bruto | Peça 3,0 m | 200.7834
Ripa madeira 1,5 x 5 cm bruto | Metro Linear | 941.1723
Prego aço polido c/ cabeça 17 x 27 | kg | 27
Pintura
Pintura das paredes internas
Lista de materiais | Unidade | Quantidade
Tinta | Litros | 0
Fundo preparador | Litros | 0
Rolo para pintura | Peça | 0
Pincel para pintura | Peça | 0
Fita crepe larga | Peça | 0
Lixa para parede | Peça | 0
Pintura das paredes externas
Lista de materiais | Unidade | Quantidade
Tinta | Litros | 0
Fundo preparador | Litros | 0
Rolo para pintura | Peça | 0
Pincel para pintura | Peça | 0
Fita crepe larga | Peça | 0
Lixa para parede | Peça | 0
Pintura do teto
Lista de materiais | Unidade | Quantidade
Tinta | Litros | 0
Fundo preparador | Litros | 0
Rolo para pintura | Peça | 0
Pincel para pintura | Peça | 0
Fita crepe larga | Peça | 0
Lixa para parede | Peça | 0
Pisos
Pisos ambiente interno seco
Lista de materiais | Unidade | Quantidade
Piso cerâmico, x cm | m² | 0
Porcelanato, x cm | m² | 0
Piso cimentício, x cm | m² | 0
Argamassa colante AC-I | Saco 20 kg | 0
Rejunte cimentício | Saco 5 kg | 0
Espaçador nivelador | Pacote 50 pç | 0
Pisos ambiente interno úmido
Lista de materiais | Unidade | Quantidade
Piso cerâmico, x cm | m² | 0
Porcelanato, x cm | m² | 0
Piso cimentício, x cm | m² | 0
Argamassa colante AC-I | Saco 20 kg | 0
Argamassa colante AC-II | Saco 20 kg | 0
Rejunte acrílico | Saco 5 kg | 0
Espaçador nivelador | Pacote 50 pç | 0
Pisos ambiente externo seco
Lista de materiais | Unidade | Quantidade
Piso cerâmico, x cm | m² | 0
Porcelanato, x cm | m² | 0
Piso cimentício, x cm | m² | 0
Argamassa colante AC-II | Saco 20 kg | 0
Rejunte acrílico | Saco 5 kg | 0
Espaçador nivelador | Pacote 50 pç | 0
Pisos ambiente externo úmido
Lista de materiais | Unidade | Quantidade
Piso cerâmico, x cm | m² | 0
Porcelanato, x cm | m² | 0
Piso cimentício, x cm | m² | 0
Argamassa colante AC-II | Saco 20 kg | 0
Argamassa colante AC-III | Saco 20 kg | 0
Rejunte epóxi | Saco 5 kg | 0
Espaçador nivelador | Pacote 50 pç | 0
Revestimentos
Revestimentos ambiente interno seco
Lista de materiais | Unidade | Quantidade
Azulejos, x cm | m² | 0
Porcelanato, x cm | m² | 0
Pastilhas, x cm | m² | 0
Argamassa colante AC-I | Saco 20 kg | 0
Rejunte cimentício | Saco 5 kg | 0
Espaçador nivelador | Pacote 50 pç | 0
Revestimentos ambiente interno úmido
Lista de materiais | Unidade | Quantidade
Azulejos, x cm | m² | 0
Porcelanato, x cm | m² | 0
Pastilhas, x cm | m² | 0
Argamassa colante AC-I | Saco 20 kg | 0
Argamassa colante AC-II | Saco 20 kg | 0
Rejunte acrílico | Saco 5 kg | 0
Espaçador nivelador | Pacote 50 pç | 0
Revestimentos ambiente externo seco
Lista de materiais | Unidade | Quantidade
Azulejos, x cm | m² | 0
Porcelanato, x cm | m² | 0
Pastilhas, x cm | m² | 0
Argamassa colante AC-II | Saco 20 kg | 0
Rejunte acrílico | Saco 5 kg | 0
Espaçador nivelador | Pacote 50 pç | 0
Revestimentos ambiente externo úmido
Lista de materiais | Unidade | Quantidade
Azulejos, x cm | m² | 0
Porcelanato, x cm | m² | 0
Pastilhas, x cm | m² | 0
Argamassa colante AC-II | Saco 20 kg | 0
Argamassa colante AC-III | Saco 20 kg | 0
Rejunte epóxi | Saco 5 kg | 0
Espaçador nivelador | Pacote 50 pç | 0
Muro com Tijolos Cerâmicos
Fundação de estacas do muro
Lista de materiais | Unidade | Quantidade
Concreto usinado para estaca | m3 | 0
Cimento CP III | Saco 50kg | 0
Areia média | m3 | 0
Pedra brita 1 | m3 | 0
Pedra brita 2 para lastro | m3 | 0
Barra de aço CA-25, | Barra 12 m | 0
Arame recozido BWG 18 (1,24mm) | Rolo 1 kg | 0
Espaçadores de ferragem | Peça | 0
Concreto da viga baldrame do muro
Lista de materiais | Unidade | Quantidade
Concreto usinado para vigas baldrames | m3 | 0
Cimento CP III | Saco 50kg | 0
Areia média | m3 | 0
Pedra brita 1 | m3 | 0
Concreto magro usado no lastro
Lista de materiais | Unidade | Quantidade
Cimento CP III | Saco 50kg | 0
Areia média | m3 | 0
Pedra brita 1 | m3 | 0
Armações de aço da viga baldrame do muro
Lista de materiais | Unidade | Quantidade
Barra de aço CA-25, 10mm (⅜'') | Barra 12 m | 0
Barra de aço CA-60, 4,2mm | Barra 12 m | 0
Arame recozido BWG 18 (1,24mm) | Rolo 1 kg | 0
Espaçadores de ferragem | Peça | 0
Armações de aço das colunas de arranque
Lista de materiais | Unidade | Quantidade
Barra de aço CA-25, 10mm (⅜'') | Barra 12 m | 0
Barra de aço CA-60, 4,2mm | Barra 12 m | 0
Fôrmas de madeira da viga baldrame do muro
Lista de materiais | Unidade | Quantidade
Tábua madeira 2,3 x 30 cm bruto | Peça 3,0 m | 0
Sarrafo madeira 2,3 x 10 cm bruto | Peça 3,0 m | 0
Prego aço polido c/ cabeça 17 x 27 | kg | 0
Impermeabilização da viga baldrame do muro
Lista de materiais | Unidade | Quantidade
Cimento CP III | Saco 50kg | 0
Areia média | m3 | 0
Impermeabilizante Vedatop | Caixa 12 kg | 0
Broxa para pintura rústicas, 15 cm | Peça | 0
Tijolos cerâmicos e argamassa do muro
Lista de materiais | Unidade | Quantidade
Bloco cerâmico de vedação, | Peça | 0
Cimento CP II | Saco 50kg | 0
Areia média | m3 | 0
Cal hidratada para construção civil | Saco 20 kg | 0
Aditivo plastificante Alvenarit | Litros | 0
Portão para carros, | Peça | 0
Portão social, | Peça | 0
Colunas ou pilares do muro
Lista de materiais | Unidade | Quantidade
Concreto usinado para pilares | m3 | 0
Cimento CP III | Saco 50kg | 0
Areia média | m3 | 0
Pedra brita 1 | m3 | 0
Barra de aço CA-25, 10mm (⅜'') | Barra 12 m | 0
Barra de aço CA-60, 4,2mm | Barra 12 m | 0
Arame recozido BWG 18 (1,24mm) | Rolo 1 kg | 0
Espaçadores de ferragem | Peça | 0
Tábua madeira 2,3 x 30 cm bruto |  | 0
Sarrafo madeira 2,3 x 10 cm bruto | Peça 3,0 m | 0
Prego aço polido c/ cabeça 17 x 27 | kg | 0
Cintas de amarração do muro
Lista de materiais | Unidade | Quantidade
| Peça | 0
Barra de aço CA-25, 10mm (⅜'') | Barra 12 m | 0
Cimento CP III | Saco 50kg | 0
Areia média | m3 | 0
Pedra brita 1 | m3 | 0
Argamassa do chapisco do muro
Lista de materiais | Unidade | Quantidade
Argamassa chapisco pronta | Saco 20 kg | 0
Cimento CP II | Saco 50kg | 0
Areia média | m3 | 0
Aditivo plastificante Bianco | Litros | 0
Argamassa do emboço do muro
Lista de materiais | Unidade | Quantidade
Argamassa emboço pronta | Saco 20 kg | 0
Cimento CP II | Saco 50kg | 0
Areia média | m3 | 0
Cal hidratada para construção civil | Saco 20 kg | 0
Aditivo plastificante Bianco | Litros | 0
Argamassa do reboco do muro
Lista de materiais | Unidade | Quantidade
Argamassa reboco pronta | Saco 20 kg | 0
Cimento CP II | Saco 50kg | 0
Areia média | m3 | 0
Cal hidratada para construção civil | Saco 20 kg | 0
Aditivo plastificante Bianco | Litros | 0
Pintura do muro
Lista de materiais | Unidade | Quantidade
Tinta | Litros | 0
Fundo preparador | Litros | 0
Rolo para pintura | Peça | 0
Pincel para pintura | Peça | 0
Fita crepe larga | Peça | 0
Lixa para parede | Peça | 0
Muro com Blocos de Concreto
Fundação de estacas do muro
Lista de materiais | Unidade | Quantidade
Concreto usinado para estaca | m3 | 0
Cimento CP III | Saco 50kg | 0
Areia média | m3 | 0
Pedra brita 1 | m3 | 0
Pedra brita 2 para lastro | m3 | 0
Barra de aço CA-25, | Barra 12 m | 0
Arame recozido BWG 18 (1,24mm) | Rolo 1 kg | 0
Espaçadores de ferragem | Peça | 0
Concreto da viga baldrame do muro
Lista de materiais | Unidade | Quantidade
Concreto usinado para vigas baldrames | m3 | 0
Cimento CP III | Saco 50kg | 0
Areia média | m3 | 0
Pedra brita 1 | m3 | 0
Concreto magro usado no lastro
Lista de materiais | Unidade | Quantidade
Cimento CP III | Saco 50kg | 0
Areia média | m3 | 0
Pedra brita 1 | m3 | 0
Armações de aço da viga baldrame do muro
Lista de materiais | Unidade | Quantidade
Barra de aço CA-25, 10mm (⅜'') | Barra 12 m | 0
Barra de aço CA-60, 4,2mm | Barra 12 m | 0
Arame recozido BWG 18 (1,24mm) | Rolo 1 kg | 0
Espaçadores de ferragem | Peça | 0
Armações de aço das colunas de arranque
Lista de materiais | Unidade | Quantidade
Barra de aço CA-25, 10mm (⅜'') | Barra 12 m | 0
Barra de aço CA-60, 4,2mm | Barra 12 m | 0
Fôrmas de madeira da viga baldrame do muro
Lista de materiais | Unidade | Quantidade
Tábua madeira 2,3 x 30 cm bruto | Peça 3,0 m | 0
Sarrafo madeira 2,3 x 10 cm bruto | Peça 3,0 m | 0
Prego aço polido c/ cabeça 17 x 27 | kg | 0
Impermeabilização da viga baldrame do muro
Lista de materiais | Unidade | Quantidade
Cimento CP III | Saco 50kg | 0
Areia média | m3 | 0
Impermeabilizante Vedatop | Caixa 12 kg | 0
Broxa para pintura rústicas, 15 cm | Peça | 0
Blocos de concreto e argamassa do muro
Lista de materiais | Unidade | Quantidade
Bloco de concreto vedação, | Peça | 0
Cimento CP II | Saco 50kg | 0
Areia média | m3 | 0
Cal hidratada para construção civil | Saco 20 kg | 0
Aditivo plastificante Alvenarit | Litros | 0
Portão para carros, | Peça | 0
Portão social, | Peça | 0
Colunas ou pilares do muro
Lista de materiais | Unidade | Quantidade
Concreto usinado para pilares | m3 | 0
Cimento CP III | Saco 50kg | 0
Areia média | m3 | 0
Pedra brita 1 | m3 | 0
Barra de aço CA-25, 10mm (⅜'') | Barra 12 m | 0
Barra de aço CA-60, 4,2mm | Barra 12 m | 0
Arame recozido BWG 18 (1,24mm) | Rolo 1 kg | 0
Espaçadores de ferragem | Peça | 0
Tábua madeira 2,3 x 30 cm bruto |  | 0
Sarrafo madeira 2,3 x 10 cm bruto | Peça 3,0 m | 0
Prego aço polido c/ cabeça 17 x 27 | kg | 0
Cintas de amarração do muro
Lista de materiais | Unidade | Quantidade
| Peça | 0
Barra de aço CA-25, 10mm (⅜'') | Barra 12 m | 0
Cimento CP III | Saco 50kg | 0
Areia média | m3 | 0
Pedra brita 1 | m3 | 0
Argamassa do chapisco do muro
Lista de materiais | Unidade | Quantidade
Argamassa chapisco pronta | Saco 20 kg | 0
Cimento CP II | Saco 50kg | 0
Areia média | m3 | 0
Aditivo plastificante Bianco | Litros | 0
Argamassa do emboço do muro
Lista de materiais | Unidade | Quantidade
Argamassa emboço pronta | Saco 20 kg | 0
Cimento CP II | Saco 50kg | 0
Areia média | m3 | 0
Cal hidratada para construção civil | Saco 20 kg | 0
Aditivo plastificante Bianco | Litros | 0
Argamassa do reboco do muro
Lista de materiais | Unidade | Quantidade
Argamassa reboco pronta | Saco 20 kg | 0
Cimento CP II | Saco 50kg | 0
Areia média | m3 | 0
Cal hidratada para construção civil | Saco 20 kg | 0
Aditivo plastificante Bianco | Litros | 0
Pintura do muro
Lista de materiais | Unidade | Quantidade
Tinta | Litros | 0
Fundo preparador | Litros | 0
Rolo para pintura | Peça | 0
Pincel para pintura | Peça | 0
Fita crepe larga | Peça | 0
Lixa para parede | Peça | 0
Calçada
Calçada simples
Lista de materiais | Unidade | Quantidade
Concreto usinado para contrapiso | m3 | 3.9375
Cimento CP III | Saco 50kg | 0
Areia média | m3 | 0
Pedra brita 1 | m3 | 0
Sarrafo madeira 2,3 x 7 cm bruto | Peça 3,0 m | 11.6667
Calçada reforçada
Lista de materiais | Unidade | Quantidade
Concreto usinado para contrapiso | m3 | 0
Cimento CP III | Saco 50kg | 0
Areia média | m3 | 0
Pedra brita 1 | m3 | 0
Sarrafo madeira 2,3 x 7 cm bruto | Peça 3,0 m | 0
Pedra brita 2 para lastro | m3 | 0

## Lista por categoria
Lista de materiais por categoria
Aço
Lista de materiais | Unidade | Quantidade | Preço | Valor
Barra de aço CA-25, 10mm (⅜'') | Barra 12 m | 0 |  | 0
Barra de aço CA-25, 8mm (5/16'') | Barra 12 m | 0 |  | 0
Barra de aço CA-60, 4,2mm | Barra 12 m | 0 |  | 0
Tela de aço pesada 4,2 mm, 10 x 10 cm | Peça 2 x 3 m | 0 |  | 0
Tela de aço média 3,4 mm, 15 x 15 cm | Peça 2 x 3 m | 0 |  | 0
Tela de aço leve 3,4 mm, 20 x 20 cm | Peça 2 x 3 m | 0 |  | 0
Agregado
Lista de materiais | Unidade | Quantidade | Preço | Valor
Areia média | m3 | 1 |  | 0
Pedra brita 1 | m3 | 0 |  | 0
Pedra brita 2 para lastro | m3 | 1 |  | 0
Blocos de concreto
Lista de materiais | Unidade | Quantidade | Preço | Valor
Bloco de concreto vedação, 14 x 19 x 39 cm | peça | 0 |  | 0
Bloco de concreto vedação, 19 x 19 x 39 cm | peça | 0 |  | 0
Bloco de concreto vedação, 9 x 19 x 39 cm | peça | 0 |  | 0
Canaleta concreto vedação, 14 x 19 x 39 cm | peça | 0 |  | 0
Canaleta concreto vedação, 19 x 19 x 39 cm | peça | 0 |  | 0
Canaleta concreto vedação, 9 x 19 x 39 cm | peça | 0 |  | 0
Concreto usinado
Lista de materiais | Unidade | Quantidade | Preço | Valor
Concreto usinado para contrapiso | m3 | 4 |  | 0
Concreto usinado para estaca | m3 | 16 |  | 0
Concreto usinado para laje | m3 | 0 |  | 0
Concreto usinado para pilares | m3 | 0 |  | 0
Concreto usinado para radier | m3 | 0 |  | 0
Concreto usinado para sapatas | m3 | 0 |  | 0
Concreto usinado para vigas | m3 | 0 |  | 0
Concreto usinado para vigas baldrames | m3 | 10 |  | 0
Esquadrias
Lista de materiais | Unidade | Quantidade | Preço | Valor
Kit de instalação de porta de madeira | Peça | 0 |  | 0
Soleira para portas | Peça | 0 |  | 0
Portas medidas variadas | Peça | 0 |  | 0
Kit de instalação de janela de madeira | Peça | 0 |  | 0
Peitoril para janela | Peça | 0 |  | 0
Janelas medidas variadas | Peça | 0 |  | 0
Portão para carros, | Peça | 0 |  | 0
Portão social, | Peça | 0 |  | 0
Portão para carros, | Peça | 0 |  | 0
Portão social, | Peça | 0 |  | 0
Madeiras
Lista de materiais | Unidade | Quantidade | Preço | Valor
Caibro madeira 5 x 7 cm bruto | Peça 3,0 m | 201 |  | 0
Caibro madeira 6,5 x 6,5 cm bruto | Peça 3,0 m | 22 |  | 0
Escora de madeira 5 x 10 cm bruto | Peça 3,0 m | 0 |  | 0
Ripa madeira 1,5 x 5 cm bruto | Metro Linear | 942 |  | 0
Sarrafo madeira 2,3 x 10 cm bruto | Peça 3,0 m | 29 |  | 0
Sarrafo madeira 2,3 x 7 cm bruto | Peça 3,0 m | 12 |  | 0
Tábua madeira 2,3 x 30 cm bruto | Peça 3,0 m | 0 |  | 0
Viga madeira 5 x 11 cm bruto | Peça 3,0 m | 81 |  | 0
Viga madeira 5 x 15 cm bruto | Peça 3,0 m | 150 |  | 0
Materiais básicos
Lista de materiais | Unidade | Quantidade | Preço | Valor
Aditivo plastificante Alvenarit | Litros | 0 |  | 0
Aditivo plastificante Bianco | Litros | 0 |  | 0
Arame recozido BWG 18 (1,24mm) | Rolo 1 kg | 0 |  | 0
Argamassa colante AC-I | Saco 20 kg | 0 |  | 0
Argamassa colante AC-II | Saco 20 kg | 0 |  | 0
Argamassa colante AC-III | Saco 20 kg | 0 |  | 0
Argamassa chapisco pronta | Saco 20 kg | 0 |  | 0
Argamassa emboço pronta | Saco 20 kg | 0 |  | 0
Argamassa reboco pronta | Saco 20 kg | 0 |  | 0
Argamassa contrapiso | Saco 20 kg | 0 |  | 0
Broxa para pintura rústicas, 15 cm | Peça | 1 |  | 0
Cal hidratada para construção civil | Saco 20 kg | 1 |  | 0
Cimento CP II | Saco 50kg | 0 |  | 0
Cimento CP III | Saco 50kg | 16 |  | 0
Espaçador nivelador | Pacote 50 pç | 0 |  | 0
Espaçadores de ferragem | Peça | 0 |  | 0
Espuma expansiva | Tubo | 0 |  | 0
Fita crepe larga | Peça | 0 |  | 0
Gesso em pó secagem rápida | Saco 20 kg | 132 |  | 0
Impermeabilizante Vedatop | Caixa 12 kg | 15 |  | 0
Linha de pedreiro lisa, 100 m | Carretel | 7 |  | 0
Lixa para parede | Peça | 0 |  | 0
#REF! | Rolo | #REF! |  | #REF!
Pincel para pintura | Peça | 0 |  | 0
Prego aço polido c/ cabeça 17 x 27 | kg | 29 |  | 0
Rejunte acrílico | Saco 5 kg | 0 |  | 0
Rejunte cimentício | Saco 5 kg | 0 |  | 0
Rejunte epóxi | Saco 5 kg | 0 |  | 0
Rolo para pintura | Peça | 0 |  | 0
Vedacit Alvenarit para argamassa | Litros | 0 |  | 0
Pisos e revestimentos
Lista de materiais | Unidade | Quantidade | Preço | Valor
Azulejos medidas variadas | m² | 0 |  | 0
Pastilhas medidas variadas | m² | 0 |  | 0
Piso cerâmico medidas variadas | m² | 0 |  | 0
Piso cimentício medidas variadas | m² | 0 |  | 0
Porcelanato medidas variadas | m² | 0 |  | 0
Telhas
Lista de materiais | Unidade | Quantidade | Preço | Valor
Telha concreto | Peça | 2741 |  | 0
Telha concreto cumeeira | Peça | 79 |  | 0
Tintas
Lista de materiais | Unidade | Quantidade | Preço | Valor
Fundo preparador | Litros | 0 |  | 0
Tinta acrílico acetinado | Litros | 0 |  | 0
Tinta acrílico fosco | Litros | 0 |  | 0
Tinta acrílico semi-brilho | Litros | 0 |  | 0
Tinta acrílico rende mais | Litros | 0 |  | 0
Tinta látex | Litros | 0 |  | 0
Tijolos
Lista de materiais | Unidade | Quantidade | Preço | Valor
Bloco cerâmico de vedação, 9 x 14 x 19 cm | Peça | 0 |  | 0
Bloco cerâmico de vedação, 9 x 14 x 24 cm | Peça | 0 |  | 0
Bloco cerâmico de vedação, 9 x 14 x 29 cm | Peça | 0 |  | 0
Bloco cerâmico de vedação, 9 x 19 x 19 cm | Peça | 0 |  | 0
Bloco cerâmico de vedação, 9 x 19 x 24 cm | Peça | 0 |  | 0
Bloco cerâmico de vedação, 9 x 19 x 29 cm | Peça | 0 |  | 0
Bloco cerâmico de vedação, 11,5 x 14 x 24 cm | Peça | 0 |  | 0
Bloco cerâmico de vedação, 11,5 x 19 x 19 cm | Peça | 0 |  | 0
Bloco cerâmico de vedação, 11,5 x 19 x 29 cm | Peça | 0 |  | 0
Bloco cerâmico de vedação, 14 x 19 x 19 cm | Peça | 0 |  | 0
Bloco cerâmico de vedação, 14 x 19 x 29 cm | Peça | 0 |  | 0
Canaleta cerâmica, 9 x 19 x 19 cm | Peça | 0 |  | 0
Canaleta cerâmica, 11,5 x 14 x 29 cm | Peça | 0 |  | 0
Canaleta cerâmica, 14 x 19 x 29 cm | Peça | 0 |  | 0
Tijolo comum maciço | Peça | 0 |  | 0
Serviços
Lista de materiais | Unidade | Quantidade | Preço | Valor
Gesso liso aplicado | m² | 0 |  | 0
| m² | 0 |  | 0
Valor total |  |  |  | #REF!

## Mão de Obra por etapa
Lista de materiais por etapa
Gabarito da obra
Mão de obra | Unidade | Quantidade | Preço | Valor
Engenheiro e/ou arquiteto | Diária |  |  | 0
Mestre de obras | Diária |  |  | 0
Encarregado | Diária |  |  | 0
Pedreiro | Diária |  |  | 0
Ajudante | Diária |  |  | 0
Outros | Diária |  |  | 0
Viga Baldrame
Mão de obra | Unidade | Quantidade | Preço | Valor
Engenheiro e/ou arquiteto | Diária |  |  | 0
Mestre de obras | Diária |  |  | 0
Encarregado | Diária |  |  | 0
Pedreiro | Diária |  |  | 0
Ajudante | Diária |  |  | 0
Outros | Diária |  |  | 0
Sapata Isolada
Mão de obra | Unidade | Quantidade | Preço | Valor
Engenheiro e/ou arquiteto | Diária |  |  | 0
Mestre de obras | Diária |  |  | 0
Encarregado | Diária |  |  | 0
Pedreiro | Diária |  |  | 0
Ajudante | Diária |  |  | 0
Outros | Diária |  |  | 0
Estacas
Mão de obra | Unidade | Quantidade | Preço | Valor
Engenheiro e/ou arquiteto | Diária |  |  | 0
Mestre de obras | Diária |  |  | 0
Encarregado | Diária |  |  | 0
Pedreiro | Diária |  |  | 0
Ajudante | Diária |  |  | 0
Outros | Diária |  |  | 0
#REF!
Mão de obra | Unidade | Quantidade | Preço | Valor
Engenheiro e/ou arquiteto | Diária |  |  | 0
Mestre de obras | Diária |  |  | 0
Encarregado | Diária |  |  | 0
Pedreiro | Diária |  |  | 0
Ajudante | Diária |  |  | 0
Outros | Diária |  |  | 0
Paredes com Tijolo Cerâmicos
Mão de obra | Unidade | Quantidade | Preço | Valor
Engenheiro e/ou arquiteto | Diária |  |  | 0
Mestre de obras | Diária |  |  | 0
Encarregado | Diária |  |  | 0
Pedreiro | Diária |  |  | 0
Ajudante | Diária |  |  | 0
Outros | Diária |  |  | 0
Paredes com Blocos de Concreto
Mão de obra | Unidade | Quantidade | Preço | Valor
Engenheiro e/ou arquiteto | Diária |  |  | 0
Mestre de obras | Diária |  |  | 0
Encarregado | Diária |  |  | 0
Pedreiro | Diária |  |  | 0
Ajudante | Diária |  |  | 0
Outros | Diária |  |  | 0
Colunas ou Pilares
Mão de obra | Unidade | Quantidade | Preço | Valor
Engenheiro e/ou arquiteto | Diária |  |  | 0
Mestre de obras | Diária |  |  | 0
Encarregado | Diária |  |  | 0
Pedreiro | Diária |  |  | 0
Ajudante | Diária |  |  | 0
Outros | Diária |  |  | 0
Vigas
Mão de obra | Unidade | Quantidade | Preço | Valor
Engenheiro e/ou arquiteto | Diária |  |  | 0
Mestre de obras | Diária |  |  | 0
Encarregado | Diária |  |  | 0
Pedreiro | Diária |  |  | 0
Ajudante | Diária |  |  | 0
Outros | Diária |  |  | 0
Contrapiso
Mão de obra | Unidade | Quantidade | Preço | Valor
Engenheiro e/ou arquiteto | Diária |  |  | 0
Mestre de obras | Diária |  |  | 0
Encarregado | Diária |  |  | 0
Pedreiro | Diária |  |  | 0
Ajudante | Diária |  |  | 0
Outros | Diária |  |  | 0
Laje
Mão de obra | Unidade | Quantidade | Preço | Valor
Engenheiro e/ou arquiteto | Diária |  |  | 0
Mestre de obras | Diária |  |  | 0
Encarregado | Diária |  |  | 0
Pedreiro | Diária |  |  | 0
Ajudante | Diária |  |  | 0
Outros | Diária |  |  | 0
Reboco
Mão de obra | Unidade | Quantidade | Preço | Valor
Engenheiro e/ou arquiteto | Diária |  |  | 0
Mestre de obras | Diária |  |  | 0
Encarregado | Diária |  |  | 0
Pedreiro | Diária |  |  | 0
Ajudante | Diária |  |  | 0
Outros | Diária |  |  | 0
Gesso
Mão de obra | Unidade | Quantidade | Preço | Valor
Engenheiro e/ou arquiteto | Diária |  |  | 0
Mestre de obras | Diária |  |  | 0
Encarregado | Diária |  |  | 0
Pedreiro | Diária |  |  | 0
Ajudante | Diária |  |  | 0
Outros | Diária |  |  | 0
Portas
Mão de obra | Unidade | Quantidade | Preço | Valor
Engenheiro e/ou arquiteto | Diária |  |  | 0
Mestre de obras | Diária |  |  | 0
Encarregado | Diária |  |  | 0
Pedreiro | Diária |  |  | 0
Ajudante | Diária |  |  | 0
Outros | Diária |  |  | 0
Janelas
Mão de obra | Unidade | Quantidade | Preço | Valor
Engenheiro e/ou arquiteto | Diária |  |  | 0
Mestre de obras | Diária |  |  | 0
Encarregado | Diária |  |  | 0
Pedreiro | Diária |  |  | 0
Ajudante | Diária |  |  | 0
Outros | Diária |  |  | 0
Telhado exposto
Mão de obra | Unidade | Quantidade | Preço | Valor
Engenheiro e/ou arquiteto | Diária |  |  | 0
Mestre de obras | Diária |  |  | 0
Encarregado | Diária |  |  | 0
Pedreiro | Diária |  |  | 0
Ajudante | Diária |  |  | 0
Outros | Diária |  |  | 0
Pintura
Mão de obra | Unidade | Quantidade | Preço | Valor
Engenheiro e/ou arquiteto | Diária |  |  | 0
Mestre de obras | Diária |  |  | 0
Encarregado | Diária |  |  | 0
Pedreiro | Diária |  |  | 0
Ajudante | Diária |  |  | 0
Outros | Diária |  |  | 0
Pisos
Mão de obra | Unidade | Quantidade | Preço | Valor
Engenheiro e/ou arquiteto | Diária |  |  | 0
Mestre de obras | Diária |  |  | 0
Encarregado | Diária |  |  | 0
Pedreiro | Diária |  |  | 0
Ajudante | Diária |  |  | 0
Outros | Diária |  |  | 0
Revestimentos
Mão de obra | Unidade | Quantidade | Preço | Valor
Engenheiro e/ou arquiteto | Diária |  |  | 0
Mestre de obras | Diária |  |  | 0
Encarregado | Diária |  |  | 0
Pedreiro | Diária |  |  | 0
Ajudante | Diária |  |  | 0
Outros | Diária |  |  | 0
Muro com Tijolos Cerâmicos
Mão de obra | Unidade | Quantidade | Preço | Valor
Engenheiro e/ou arquiteto | Diária |  |  | 0
Mestre de obras | Diária |  |  | 0
Encarregado | Diária |  |  | 0
Pedreiro | Diária |  |  | 0
Ajudante | Diária |  |  | 0
Outros | Diária |  |  | 0
Muro com Blocos de Concreto
Mão de obra | Unidade | Quantidade | Preço | Valor
Engenheiro e/ou arquiteto | Diária |  |  | 0
Mestre de obras | Diária |  |  | 0
Encarregado | Diária |  |  | 0
Pedreiro | Diária |  |  | 0
Ajudante | Diária |  |  | 0
Outros | Diária |  |  | 0
Calçada
Mão de obra | Unidade | Quantidade | Preço | Valor
Engenheiro e/ou arquiteto | Diária |  |  | 0
Mestre de obras | Diária |  |  | 0
Encarregado | Diária |  |  | 0
Pedreiro | Diária |  |  | 0
Ajudante | Diária |  |  | 0
Outros | Diária |  |  | 0

## Custo por etapa
Lista de materiais por etapa
Gabarito da obra
Madeiramento do gabarito da obra
Lista de materiais | Unidade | Quantidade | Preço | Valor
Caibro madeira 6,5 x 6,5 cm bruto | Peça 3,0 m | 21.525 | 0 | 0
Sarrafo madeira 2,3 x 10 cm bruto | Peça 3,0 m | 28.7 | 0 | 0
Prego aço polido c/ cabeça 17 x 27 | kg | 1.64 | 0 | 0
Linha de pedreiro lisa, 100 m | Carretel | 6.15 | 0 | 0
Cal hidratada para construção civil | Saco 20 kg | 0.82 | 0 | 0
Mão de obra | Unidade | Quantidade | Preço | Valor
Engenheiro e/ou arquiteto | Diária | 0 | 0 | 0
Mestre de obras | Diária | 0 | 0 | 0
Encarregado | Diária | 0 | 0 | 0
Pedreiro | Diária | 0 | 0 | 0
Ajudante | Diária | 0 | 0 | 0
Outros | Diária | 0 | 0 | 0
Custo total |  |  |  | 0
Viga Baldrame
Concreto da viga baldrame
Lista de materiais | Unidade | Quantidade | Preço | Valor
Concreto usinado para vigas baldrames | m3 | 9.45 | 0 | 0
Cimento CP III | Saco 50kg | 0 | 0 | 0
Areia média | m3 | 0 | 0 | 0
Pedra brita 1 | m3 | 0 | 0 | 0
Concreto magro usado como lastro
Lista de materiais | Unidade | Quantidade | Preço | Valor
Cimento CP III | Saco 50kg | 0 | 0 | 0
Areia média | m3 | 0 | 0 | 0
Pedra brita 1 | m3 | 0 | 0 | 0
Armações de aço da viga baldrame
Lista de materiais | Unidade | Quantidade | Preço | Valor
Barra de aço CA-25, 10mm (⅜'') | Barra 12 m | 0 | 0 | 0
Barra de aço CA-60, 4,2mm | Barra 12 m | 0 | 0 | 0
Arame recozido BWG 18 (1,24mm) | Rolo 1 kg | 0 | 0 | 0
Espaçadores de ferragem | Peça | 0 | 0 | 0
Armações de aço das colunas de arranque
Lista de materiais | Unidade | Quantidade | Preço | Valor
Barra de aço CA-25, 10mm (⅜'') | Barra 12 m | 0 | 0 | 0
Barra de aço CA-60, 4,2mm | Barra 12 m | 0 | 0 | 0
Fôrmas de madeira da viga baldrame
Lista de materiais | Unidade | Quantidade | Preço | Valor
Tábua madeira 2,3 x 30 cm bruto | Peça 3,0 m | 0 | 0 | 0
Sarrafo madeira 2,3 x 10 cm bruto | Peça 3,0 m | 0 | 0 | 0
Prego aço polido c/ cabeça 17 x 27 | kg | 0 | 0 | 0
Cálculo da alvenaria de embasamento
Lista de materiais | Unidade | Quantidade | Preço | Valor
Cimento CP III | Saco 50kg | 0 | 0 | 0
Areia média | m3 | 0 | 0 | 0
Vedacit Alvenarit para argamassa | Litros | 0 | 0 | 0
Tijolo comum maciço | Peça | 0 | 0 | 0
Cálculo da impermeabilização
Lista de materiais | Unidade | Quantidade | Preço | Valor
Cimento CP III | Saco 50kg | 15.75 | 0 | 0
Areia média | m3 | 0.38272 | 0 | 0
Impermeabilizante Vedatop | Caixa 12 kg | 14.3182 | 0 | 0
Broxa para pintura rústicas, 15 cm | Peça | 1 | 0 | 0
Mão de obra | Unidade | Quantidade | Preço | Valor
Engenheiro e/ou arquiteto | Diária | 0 | 0 | 0
Mestre de obras | Diária | 0 | 0 | 0
Encarregado | Diária | 0 | 0 | 0
Pedreiro | Diária | 0 | 0 | 0
Ajudante | Diária | 0 | 0 | 0
Outros | Diária | 0 | 0 | 0
Custo total |  |  |  | 0
Sapata Isolada
Concreto das sapatas isoladas
Lista de materiais | Unidade | Quantidade | Preço | Valor
Concreto usinado para sapatas | m3 | 0 | 0 | 0
Cimento CP III | Saco 50kg | 0 | 0 | 0
Areia média | m3 | 0 | 0 | 0
Pedra brita 1 | m3 | 0 | 0 | 0
Concreto magro usado como lastro
Lista de materiais | Unidade | Quantidade | Preço | Valor
Cimento CP III | Saco 50kg | 0 | 0 | 0
Areia média | m3 | 0 | 0 | 0
Pedra brita 1 | m3 | 0 | 0 | 0
Armações de aço das sapatas isoladas
Lista de materiais | Unidade | Quantidade | Preço | Valor
Barra de aço CA-25, | Barra 12 m | 0 | 0 | 0
Arame recozido BWG 18 (1,24mm) | Rolo 1 kg | 0 | 0 | 0
Espaçadores de ferragem | Peça | 0 | 0 | 0
Armações de aço das colunas de arranque
Lista de materiais | Unidade | Quantidade | Preço | Valor
Barra de aço CA-25, 10mm (⅜'') | Barra 12 m | 0 | 0 | 0
Barra de aço CA-60, 4,2mm | Barra 12 m | 0 | 0 | 0
Fôrmas de madeira das sapatas isoladas
Lista de materiais | Unidade | Quantidade | Preço | Valor
Tábua madeira 2,3 x 30 cm bruto | Peça 3,0 m | 0 | 0 | 0
Sarrafo madeira 2,3 x 10 cm bruto | Peça 3,0 m | 0 | 0 | 0
Prego aço polido c/ cabeça 17 x 27 | kg | 0 | 0 | 0
Mão de obra | Unidade | Quantidade | Preço | Valor
Engenheiro e/ou arquiteto | Diária | 0 | 0 | 0
Mestre de obras | Diária | 0 | 0 | 0
Encarregado | Diária | 0 | 0 | 0
Pedreiro | Diária | 0 | 0 | 0
Ajudante | Diária | 0 | 0 | 0
Outros | Diária | 0 | 0 | 0
Custo total |  |  |  | 0
Estacas
Concreto e lastro das estacas
Lista de materiais | Unidade | Quantidade | Preço | Valor
Concreto usinado para estaca | m3 | 15.4625 | 0 | 0
Cimento CP III | Saco 50kg | 0 | 0 | 0
Areia média | m3 | 0 | 0 | 0
Pedra brita 1 | m3 | 0 | 0 | 0
Pedra brita 2 para lastro | m3 | 0.12885 | 0 | 0
Armações de aço das estacas
Lista de materiais | Unidade | Quantidade | Preço | Valor
Barra de aço CA-25, | Barra 12 m | 0 | 0 | 0
Arame recozido BWG 18 (1,24mm) | Rolo 1 kg | 0 | 0 | 0
Espaçadores de ferragem | Peça | 0 | 0 | 0
Mão de obra | Unidade | Quantidade | Preço | Valor
Engenheiro e/ou arquiteto | Diária | 0 | 0 | 0
Mestre de obras | Diária | 0 | 0 | 0
Encarregado | Diária | 0 | 0 | 0
Pedreiro | Diária | 0 | 0 | 0
Ajudante | Diária | 0 | 0 | 0
Outros | Diária | 0 | 0 | 0
Custo total |  |  |  | 0
#REF!
#REF!
Lista de materiais | Unidade | Quantidade | Preço | Valor
#REF! | #REF! | #REF! | 0 | #REF!
#REF! | #REF! | #REF! | 0 | #REF!
#REF! | #REF! | #REF! | 0 | #REF!
#REF! | #REF! | #REF! | 0 | #REF!
#REF!
Lista de materiais | Unidade | Quantidade | Preço | Valor
#REF! | #REF! | #REF! | 0 | #REF!
#REF!
Lista de materiais | Unidade | Quantidade | Preço | Valor
#REF! | #REF! | #REF! | 0 | #REF!
#REF! | #REF! | #REF! | 0 | #REF!
#REF! | #REF! | #REF! | 0 | #REF!
#REF!
Lista de materiais | Unidade | Quantidade | Preço | Valor
#REF! | #REF! | #REF! | 0 | #REF!
#REF! | #REF! | #REF! | 0 | #REF!
#REF!
Lista de materiais | Unidade | Quantidade | Preço | Valor
#REF! | #REF! | #REF! | 0 | #REF!
#REF! | #REF! | #REF! | 0 | #REF!
#REF! | #REF! | #REF! | 0 | #REF!
Mão de obra | Unidade | Quantidade | Preço | Valor
Engenheiro e/ou arquiteto | Diária | 0 | 0 | 0
Mestre de obras | Diária | 0 | 0 | 0
Encarregado | Diária | 0 | 0 | 0
Pedreiro | Diária | 0 | 0 | 0
Ajudante | Diária | 0 | 0 | 0
Outros | Diária | 0 | 0 | 0
Custo total |  |  |  | #REF!
Paredes com Tijolo Cerâmicos
Tijolos cerâmicos
Lista de materiais | Unidade | Quantidade | Preço | Valor
Bloco cerâmico de vedação, | Peça | 0 | 0 | 0
Argamassa
Lista de materiais | Unidade | Quantidade | Preço | Valor
Cimento CP II | Saco 50kg | 0 | 0 | 0
Areia média | m3 | 0 | 0 | 0
Cal hidratada para construção civil | Saco 20 kg | 0 | 0 | 0
Aditivo plastificante Alvenarit | Litros | 0 | 0 | 0
Vergas e contravergas
Lista de materiais | Unidade | Quantidade | Preço | Valor
| Peça | 0 | 0 | 0
Barra de aço CA-25, 10mm (⅜'') | Barra 12 m | 0 | 0 | 0
Cimento CP III | Saco 50kg | 0 | 0 | 0
Areia média | m3 | 0 | 0 | 0
Pedra brita 1 | m3 | 0 | 0 | 0
Mão de obra | Unidade | Quantidade | Preço | Valor
Engenheiro e/ou arquiteto | Diária | 0 | 0 | 0
Mestre de obras | Diária | 0 | 0 | 0
Encarregado | Diária | 0 | 0 | 0
Pedreiro | Diária | 0 | 0 | 0
Ajudante | Diária | 0 | 0 | 0
Outros | Diária | 0 | 0 | 0
Custo total |  |  |  | 0
Paredes com Blocos de Concreto
Blocos de concreto
Lista de materiais | Unidade | Quantidade | Preço | Valor
Bloco de concreto vedação, | Peça | 0 | 0 | 0
Argamassa
Lista de materiais | Unidade | Quantidade | Preço | Valor
Cimento CP II | Saco 50kg | 0 | 0 | 0
Areia média | m3 | 0 | 0 | 0
Cal hidratada para construção civil | Saco 20 kg | 0 | 0 | 0
Aditivo plastificante Alvenarit | Litros | 0 | 0 | 0
Vergas e contravergas
Lista de materiais | Unidade | Quantidade | Preço | Valor
| Peça | 0 | 0 | 0
Barra de aço CA-25, 10mm (⅜'') | Barra 12 m | 0 | 0 | 0
Cimento CP III | Saco 50kg | 0 | 0 | 0
Areia média | m3 | 0 | 0 | 0
Pedra brita 1 | m3 | 0 | 0 | 0
Mão de obra | Unidade | Quantidade | Preço | Valor
Engenheiro e/ou arquiteto | Diária | 0 | 0 | 0
Mestre de obras | Diária | 0 | 0 | 0
Encarregado | Diária | 0 | 0 | 0
Pedreiro | Diária | 0 | 0 | 0
Ajudante | Diária | 0 | 0 | 0
Outros | Diária | 0 | 0 | 0
Custo total |  |  |  | 0
Colunas ou Pilares
Concreto das colunas ou pilares
Lista de materiais | Unidade | Quantidade | Preço | Valor
Concreto usinado para pilares | m3 | 0 | 0 | 0
Cimento CP III | Saco 50kg | 0 | 0 | 0
Areia média | m3 | 0 | 0 | 0
Pedra brita 1 | m3 | 0 | 0 | 0
Armações de aço das colunas ou pilares
Lista de materiais | Unidade | Quantidade | Preço | Valor
Barra de aço CA-25, 10mm (⅜'') | Barra 12 m | 0 | 0 | 0
Barra de aço CA-60, 4,2mm | Barra 12 m | 0 | 0 | 0
Arame recozido BWG 18 (1,24mm) | Rolo 1 kg | 0 | 0 | 0
Espaçadores de ferragem | Peça | 0 | 0 | 0
Fôrmas de madeira das colunas ou pilares
Lista de materiais | Unidade | Quantidade | Preço | Valor
Tábua madeira 2,3 x 30 cm bruto |  | 0 | 0 | 0
Sarrafo madeira 2,3 x 10 cm bruto | Peça 3,0 m | 0 | 0 | 0
Prego aço polido c/ cabeça 17 x 27 | kg | 0 | 0 | 0
Mão de obra | Unidade | Quantidade | Preço | Valor
Engenheiro e/ou arquiteto | Diária | 0 | 0 | 0
Mestre de obras | Diária | 0 | 0 | 0
Encarregado | Diária | 0 | 0 | 0
Pedreiro | Diária | 0 | 0 | 0
Ajudante | Diária | 0 | 0 | 0
Outros | Diária | 0 | 0 | 0
Custo total |  |  |  | 0
Vigas
Concreto das vigas
Lista de materiais | Unidade | Quantidade | Preço | Valor
Concreto usinado para vigas | m3 | 0 | 0 | 0
Cimento CP III | Saco 50kg | 0 | 0 | 0
Areia média | m3 | 0 | 0 | 0
Pedra brita 1 | m3 | 0 | 0 | 0
Armações de aço das vigas
Lista de materiais | Unidade | Quantidade | Preço | Valor
Barra de aço CA-25, 10mm (⅜'') | Barra 12 m | 0 | 0 | 0
Barra de aço CA-60, 4,2mm | Barra 12 m | 0 | 0 | 0
Arame recozido BWG 18 (1,24mm) | Rolo 1 kg | 0 | 0 | 0
Espaçadores de ferragem | Peça | 0 | 0 | 0
Fôrmas de madeira das vigas
Lista de materiais | Unidade | Quantidade | Preço | Valor
Tábua madeira 2,3 x 30 cm bruto | Peça 3,0 m | 0 | 0 | 0
Sarrafo madeira 2,3 x 10 cm bruto | Peça 3,0 m | 0 | 0 | 0
Prego aço polido c/ cabeça 17 x 27 | kg | 0 | 0 | 0
Mão de obra | Unidade | Quantidade | Preço | Valor
Engenheiro e/ou arquiteto | Diária | 0 | 0 | 0
Mestre de obras | Diária | 0 | 0 | 0
Encarregado | Diária | 0 | 0 | 0
Pedreiro | Diária | 0 | 0 | 0
Ajudante | Diária | 0 | 0 | 0
Outros | Diária | 0 | 0 | 0
Custo total |  |  |  | 0
Contrapiso
Área interna
Lista de materiais | Unidade | Quantidade | Preço | Valor
Concreto usinado para contrapiso | m3 | 0 | 0 | 0
Cimento CP III | Saco 50kg | 0 | 0 | 0
Areia média | m3 | 0 | 0 | 0
Pedra brita 1 | m3 | 0 | 0 | 0
Argamassa contrapiso | Saco 20 kg | 0 | 0 | 0
Cimento CP II | Saco 50kg | 0 | 0 | 0
Areia média | m3 | 0 | 0 | 0
Área externa
Lista de materiais | Unidade | Quantidade | Preço | Valor
Concreto usinado para contrapiso | m3 | 0 | 0 | 0
Cimento CP III | Saco 50kg | 0 | 0 | 0
Areia média | m3 | 0 | 0 | 0
Pedra brita 1 | m3 | 0 | 0 | 0
Argamassa contrapiso | Saco 20 kg | 0 | 0 | 0
Cimento CP II | Saco 50kg | 0 | 0 | 0
Areia média | m3 | 0 | 0 | 0
|  | 0 | 0 | 0
Pedra brita 2 para lastro | m3 | 0 | 0 | 0
Mão de obra | Unidade | Quantidade | Preço | Valor
Engenheiro e/ou arquiteto | Diária | 0 | 0 | 0
Mestre de obras | Diária | 0 | 0 | 0
Encarregado | Diária | 0 | 0 | 0
Pedreiro | Diária | 0 | 0 | 0
Ajudante | Diária | 0 | 0 | 0
Outros | Diária | 0 | 0 | 0
Custo total |  |  |  | 0
Laje
Concreto da laje
Lista de materiais | Unidade | Quantidade | Preço | Valor
Concreto usinado para laje | m3 | 0 | 0 | 0
Cimento CP III | Saco 50kg | 0 | 0 | 0
Areia média | m3 | 0 | 0 | 0
Pedra brita 1 | m3 | 0 | 0 | 0
Preenchimento da laje
Lista de materiais | Unidade | Quantidade | Preço | Valor
| m² | 0 | 0 | 0
Malha de aço da laje
Lista de materiais | Unidade | Quantidade | Preço | Valor
| Peça 2 x 3 m | 0 | 0 | 0
Arame recozido BWG 18 (1,24mm) | Rolo 1 kg | 0 | 0 | 0
Espaçadores de ferragem | Peça | 0 | 0 | 0
Fôrmas de madeira da laje
Lista de materiais | Unidade | Quantidade | Preço | Valor
Tábua madeira 2,3 x 30 cm bruto | Peça 3,0 m | 0 | 0 | 0
Sarrafo madeira 2,3 x 10 cm bruto | Peça 3,0 m | 0 | 0 | 0
Prego aço polido c/ cabeça 17 x 27 | kg | 0 | 0 | 0
Escoras de madeira da laje
Lista de materiais | Unidade | Quantidade | Preço | Valor
Escora de madeira 5 x 10 cm bruto | Peça 3,0 m | 0 | 0 | 0
Tábua madeira 2,3 x 30 cm bruto | Peça 3,0 m | 0 | 0 | 0
Mão de obra | Unidade | Quantidade | Preço | Valor
Engenheiro e/ou arquiteto | Diária | 0 | 0 | 0
Mestre de obras | Diária | 0 | 0 | 0
Encarregado | Diária | 0 | 0 | 0
Pedreiro | Diária | 0 | 0 | 0
Ajudante | Diária | 0 | 0 | 0
Outros | Diária | 0 | 0 | 0
Custo total |  |  |  | 0
Reboco
Argamassa do chapisco das paredes internas
Lista de materiais | Unidade | Quantidade | Preço | Valor
Argamassa chapisco pronta | Saco 20 kg | 0 | 0 | 0
Cimento CP II | Saco 50kg | 0 | 0 | 0
Areia média | m3 | 0 | 0 | 0
Aditivo plastificante Bianco | Litros | 0 | 0 | 0
Argamassa do emboço das paredes internas
Lista de materiais | Unidade | Quantidade | Preço | Valor
Argamassa emboço pronta | Saco 20 kg | 0 | 0 | 0
Cimento CP II | Saco 50kg | 0 | 0 | 0
Areia média | m3 | 0 | 0 | 0
Cal hidratada para construção civil | Saco 20 kg | 0 | 0 | 0
Aditivo plastificante Bianco | Litros | 0 | 0 | 0
Argamassa do reboco das paredes internas
Lista de materiais | Unidade | Quantidade | Preço | Valor
Argamassa reboco pronta | Saco 20 kg | 0 | 0 | 0
Cimento CP II | Saco 50kg | 0 | 0 | 0
Areia média | m3 | 0 | 0 | 0
Cal hidratada para construção civil | Saco 20 kg | 0 | 0 | 0
Aditivo plastificante Bianco | Litros | 0 | 0 | 0
Argamassa do chapisco das paredes externas
Lista de materiais | Unidade | Quantidade | Preço | Valor
Argamassa chapisco pronta | Saco 20 kg | 0 | 0 | 0
Cimento CP II | Saco 50kg | 0 | 0 | 0
Areia média | m3 | 0 | 0 | 0
Aditivo plastificante Bianco | Litros | 0 | 0 | 0
Argamassa do emboço das paredes externas
Lista de materiais | Unidade | Quantidade | Preço | Valor
Argamassa emboço pronta | Saco 20 kg | 0 | 0 | 0
Cimento CP II | Saco 50kg | 0 | 0 | 0
Areia média | m3 | 0 | 0 | 0
Cal hidratada para construção civil | Saco 20 kg | 0 | 0 | 0
Aditivo plastificante Bianco | Litros | 0 | 0 | 0
Argamassa do reboco das paredes externas
Lista de materiais | Unidade | Quantidade | Preço | Valor
Argamassa reboco pronta | Saco 20 kg | 0 | 0 | 0
Cimento CP II | Saco 50kg | 0 | 0 | 0
Areia média | m3 | 0 | 0 | 0
Cal hidratada para construção civil | Saco 20 kg | 0 | 0 | 0
Aditivo plastificante Bianco | Litros | 0 | 0 | 0
Argamassa do chapisco das teto
Lista de materiais | Unidade | Quantidade | Preço | Valor
Argamassa chapisco pronta | Saco 20 kg | 0 | 0 | 0
Cimento CP II | Saco 50kg | 0 | 0 | 0
Areia média | m3 | 0 | 0 | 0
Aditivo plastificante Bianco | Litros | 0 | 0 | 0
Argamassa do emboço das teto
Lista de materiais | Unidade | Quantidade | Preço | Valor
Argamassa emboço pronta | Saco 20 kg | 0 | 0 | 0
Cimento CP II | Saco 50kg | 0 | 0 | 0
Areia média | m3 | 0 | 0 | 0
Cal hidratada para construção civil | Saco 20 kg | 0 | 0 | 0
Aditivo plastificante Bianco | Litros | 0 | 0 | 0
Argamassa do reboco das teto
Lista de materiais | Unidade | Quantidade | Preço | Valor
Argamassa reboco pronta | Saco 20 kg | 0 | 0 | 0
Cimento CP II | Saco 50kg | 0 | 0 | 0
Areia média | m3 | 0 | 0 | 0
Cal hidratada para construção civil | Saco 20 kg | 0 | 0 | 0
Aditivo plastificante Bianco | Litros | 0 | 0 | 0
Mão de obra | Unidade | Quantidade | Preço | Valor
Engenheiro e/ou arquiteto | Diária | 0 | 0 | 0
Mestre de obras | Diária | 0 | 0 | 0
Encarregado | Diária | 0 | 0 | 0
Pedreiro | Diária | 0 | 0 | 0
Ajudante | Diária | 0 | 0 | 0
Outros | Diária | 0 | 0 | 0
Custo total |  |  |  | 0
Gesso
Gesso das paredes internas
Lista de materiais | Unidade | Quantidade | Preço | Valor
Gesso liso aplicado | m² | 0 | 0 | 0
Gesso em pó secagem rápida | Saco 20 kg | 0 | 0 | 0
Gesso do teto
Lista de materiais | Unidade | Quantidade | Preço | Valor
Gesso liso aplicado | m² | 0 | 0 | 0
Gesso em pó secagem rápida | Saco 20 kg | 131.25 | 0 | 0
Mão de obra | Unidade | Quantidade | Preço | Valor
Engenheiro e/ou arquiteto | Diária | 0 | 0 | 0
Mestre de obras | Diária | 0 | 0 | 0
Encarregado | Diária | 0 | 0 | 0
Pedreiro | Diária | 0 | 0 | 0
Ajudante | Diária | 0 | 0 | 0
Outros | Diária | 0 | 0 | 0
Custo total |  |  |  | 0
Portas
Portas e materiais para instalação
Lista de materiais | Unidade | Quantidade | Preço | Valor
Espuma expansiva | Tubo | 0 | 0 | 0
Kit de instalação de porta de madeira | Peça | 0 | 0 | 0
Soleira para portas | Peça | 0 | 0 | 0
|  |  | 0 | 0
|  |  | 0 | 0
|  |  | 0 | 0
|  |  | 0 | 0
|  |  | 0 | 0
|  |  | 0 | 0
|  |  | 0 | 0
|  |  | 0 | 0
|  |  | 0 | 0
|  |  | 0 | 0
Mão de obra | Unidade | Quantidade | Preço | Valor
Engenheiro e/ou arquiteto | Diária | 0 | 0 | 0
Mestre de obras | Diária | 0 | 0 | 0
Encarregado | Diária | 0 | 0 | 0
Pedreiro | Diária | 0 | 0 | 0
Ajudante | Diária | 0 | 0 | 0
Outros | Diária | 0 | 0 | 0
Custo total |  |  |  | 0
Janelas
Janelas e materias para instalação
Lista de materiais | Unidade | Quantidade | Preço | Valor
Espuma expansiva | Tubo | 0 | 0 | 0
Kit de instalação de janela de madeira | Peça | 0 | 0 | 0
Peitoril para janela | Peça | 0 | 0 | 0
|  |  | 0 | 0
|  |  | 0 | 0
|  |  | 0 | 0
|  |  | 0 | 0
|  |  | 0 | 0
|  |  | 0 | 0
|  |  | 0 | 0
|  |  | 0 | 0
|  |  | 0 | 0
|  |  | 0 | 0
Mão de obra | Unidade | Quantidade | Preço | Valor
Engenheiro e/ou arquiteto | Diária | 0 | 0 | 0
Mestre de obras | Diária | 0 | 0 | 0
Encarregado | Diária | 0 | 0 | 0
Pedreiro | Diária | 0 | 0 | 0
Ajudante | Diária | 0 | 0 | 0
Outros | Diária | 0 | 0 | 0
Custo total |  |  |  | 0
Telhado exposto
Telhas e madeiramento do telhado exposto
Lista de materiais | Unidade | Quantidade | Preço | Valor
Telha concreto | Peça | 2740.5 | 0 | 0
Telha concreto cumeeira | Peça | 78.75 | 0 | 0
Viga madeira 5 x 15 cm bruto | Peça 3,0 m | 149.9198 | 0 | 0
Viga madeira 5 x 11 cm bruto | Peça 3,0 m | 80.1875 | 0 | 0
Caibro madeira 5 x 7 cm bruto | Peça 3,0 m | 200.7834 | 0 | 0
Ripa madeira 1,5 x 5 cm bruto | Metro Linear | 941.1723 | 0 | 0
Prego aço polido c/ cabeça 17 x 27 | kg | 27 | 0 | 0
Mão de obra | Unidade | Quantidade | Preço | Valor
Engenheiro e/ou arquiteto | Diária | 0 | 0 | 0
Mestre de obras | Diária | 0 | 0 | 0
Encarregado | Diária | 0 | 0 | 0
Pedreiro | Diária | 0 | 0 | 0
Ajudante | Diária | 0 | 0 | 0
Outros | Diária | 0 | 0 | 0
Custo total |  |  |  | 0
Pintura
Pintura das paredes internas
Lista de materiais | Unidade | Quantidade | Preço | Valor
Tinta | Litros | 0 | 0 | 0
Fundo preparador | Litros | 0 | 0 | 0
Rolo para pintura | Peça | 0 | 0 | 0
Pincel para pintura | Peça | 0 | 0 | 0
Fita crepe larga | Peça | 0 | 0 | 0
Lixa para parede | Peça | 0 | 0 | 0
Pintura das paredes externas
Lista de materiais | Unidade | Quantidade | Preço | Valor
Tinta | Litros | 0 | 0 | 0
Fundo preparador | Litros | 0 | 0 | 0
Rolo para pintura | Peça | 0 | 0 | 0
Pincel para pintura | Peça | 0 | 0 | 0
Fita crepe larga | Peça | 0 | 0 | 0
Lixa para parede | Peça | 0 | 0 | 0
Pintura do teto
Lista de materiais | Unidade | Quantidade | Preço | Valor
Tinta | Litros | 0 | 0 | 0
Fundo preparador | Litros | 0 | 0 | 0
Rolo para pintura | Peça | 0 | 0 | 0
Pincel para pintura | Peça | 0 | 0 | 0
Fita crepe larga | Peça | 0 | 0 | 0
Lixa para parede | Peça | 0 | 0 | 0
Mão de obra | Unidade | Quantidade | Preço | Valor
Engenheiro e/ou arquiteto | Diária | 0 | 0 | 0
Mestre de obras | Diária | 0 | 0 | 0
Encarregado | Diária | 0 | 0 | 0
Pedreiro | Diária | 0 | 0 | 0
Ajudante | Diária | 0 | 0 | 0
Outros | Diária | 0 | 0 | 0
Custo total |  |  |  | 0
Pisos
Pisos ambiente interno seco
Lista de materiais | Unidade | Quantidade | Preço | Valor
Piso cerâmico, x cm | m² | 0 | 0 | 0
Porcelanato, x cm | m² | 0 | 0 | 0
Piso cimentício, x cm | m² | 0 | 0 | 0
Argamassa colante AC-I | Saco 20 kg | 0 | 0 | 0
Rejunte cimentício | Saco 5 kg | 0 | 0 | 0
Espaçador nivelador | Pacote 50 pç | 0 | 0 | 0
Pisos ambiente interno úmido
Lista de materiais | Unidade | Quantidade | Preço | Valor
Piso cerâmico, x cm | m² | 0 | 0 | 0
Porcelanato, x cm | m² | 0 | 0 | 0
Piso cimentício, x cm | m² | 0 | 0 | 0
Argamassa colante AC-I | Saco 20 kg | 0 | 0 | 0
Argamassa colante AC-II | Saco 20 kg | 0 | 0 | 0
Rejunte acrílico | Saco 5 kg | 0 | 0 | 0
Espaçador nivelador | Pacote 50 pç | 0 | 0 | 0
Pisos ambiente externo seco
Lista de materiais | Unidade | Quantidade | Preço | Valor
Piso cerâmico, x cm | m² | 0 | 0 | 0
Porcelanato, x cm | m² | 0 | 0 | 0
Piso cimentício, x cm | m² | 0 | 0 | 0
Argamassa colante AC-II | Saco 20 kg | 0 | 0 | 0
Rejunte acrílico | Saco 5 kg | 0 | 0 | 0
Espaçador nivelador | Pacote 50 pç | 0 | 0 | 0
Pisos ambiente externo úmido
Lista de materiais | Unidade | Quantidade | Preço | Valor
Piso cerâmico, x cm | m² | 0 | 0 | 0
Porcelanato, x cm | m² | 0 | 0 | 0
Piso cimentício, x cm | m² | 0 | 0 | 0
Argamassa colante AC-II | Saco 20 kg | 0 | 0 | 0
Argamassa colante AC-III | Saco 20 kg | 0 | 0 | 0
Rejunte epóxi | Saco 5 kg | 0 | 0 | 0
Espaçador nivelador | Pacote 50 pç | 0 | 0 | 0
Mão de obra | Unidade | Quantidade | Preço | Valor
Engenheiro e/ou arquiteto | Diária | 0 | 0 | 0
Mestre de obras | Diária | 0 | 0 | 0
Encarregado | Diária | 0 | 0 | 0
Pedreiro | Diária | 0 | 0 | 0
Ajudante | Diária | 0 | 0 | 0
Outros | Diária | 0 | 0 | 0
Custo total |  |  |  | 0
Revestimentos
Revestimentos ambiente interno seco
Lista de materiais | Unidade | Quantidade | Preço | Valor
Azulejos, x cm | m² | 0 | 0 | 0
Porcelanato, x cm | m² | 0 | 0 | 0
Pastilhas, x cm | m² | 0 | 0 | 0
Argamassa colante AC-I | Saco 20 kg | 0 | 0 | 0
Rejunte cimentício | Saco 5 kg | 0 | 0 | 0
Espaçador nivelador | Pacote 50 pç | 0 | 0 | 0
Revestimentos ambiente interno úmido
Lista de materiais | Unidade | Quantidade | Preço | Valor
Azulejos, x cm | m² | 0 | 0 | 0
Porcelanato, x cm | m² | 0 | 0 | 0
Pastilhas, x cm | m² | 0 | 0 | 0
Argamassa colante AC-I | Saco 20 kg | 0 | 0 | 0
Argamassa colante AC-II | Saco 20 kg | 0 | 0 | 0
Rejunte acrílico | Saco 5 kg | 0 | 0 | 0
Espaçador nivelador | Pacote 50 pç | 0 | 0 | 0
Revestimentos ambiente externo seco
Lista de materiais | Unidade | Quantidade | Preço | Valor
Azulejos, x cm | m² | 0 | 0 | 0
Porcelanato, x cm | m² | 0 | 0 | 0
Pastilhas, x cm | m² | 0 | 0 | 0
Argamassa colante AC-II | Saco 20 kg | 0 | 0 | 0
Rejunte acrílico | Saco 5 kg | 0 | 0 | 0
Espaçador nivelador | Pacote 50 pç | 0 | 0 | 0
Revestimentos ambiente externo úmido
Lista de materiais | Unidade | Quantidade | Preço | Valor
Azulejos, x cm | m² | 0 | 0 | 0
Porcelanato, x cm | m² | 0 | 0 | 0
Pastilhas, x cm | m² | 0 | 0 | 0
Argamassa colante AC-II | Saco 20 kg | 0 | 0 | 0
Argamassa colante AC-III | Saco 20 kg | 0 | 0 | 0
Rejunte epóxi | Saco 5 kg | 0 | 0 | 0
Espaçador nivelador | Pacote 50 pç | 0 | 0 | 0
Mão de obra | Unidade | Quantidade | Preço | Valor
Engenheiro e/ou arquiteto | Diária | 0 | 0 | 0
Mestre de obras | Diária | 0 | 0 | 0
Encarregado | Diária | 0 | 0 | 0
Pedreiro | Diária | 0 | 0 | 0
Ajudante | Diária | 0 | 0 | 0
Outros | Diária | 0 | 0 | 0
Custo total |  |  |  | 0
Muro com Tijolos Cerâmicos
Fundação de estacas do muro
Lista de materiais | Unidade | Quantidade | Preço | Valor
Concreto usinado para estaca | m3 | 0 | 0 | 0
Cimento CP III | Saco 50kg | 0 | 0 | 0
Areia média | m3 | 0 | 0 | 0
Pedra brita 1 | m3 | 0 | 0 | 0
Pedra brita 2 para lastro | m3 | 0 | 0 | 0
Barra de aço CA-25, | Barra 12 m | 0 | 0 | 0
Arame recozido BWG 18 (1,24mm) | Rolo 1 kg | 0 | 0 | 0
Espaçadores de ferragem | Peça | 0 | 0 | 0
Concreto da viga baldrame do muro
Lista de materiais | Unidade | Quantidade | Preço | Valor
Concreto usinado para vigas baldrames | m3 | 0 | 0 | 0
Cimento CP III | Saco 50kg | 0 | 0 | 0
Areia média | m3 | 0 | 0 | 0
Pedra brita 1 | m3 | 0 | 0 | 0
Concreto magro usado no lastro
Lista de materiais | Unidade | Quantidade | Preço | Valor
Cimento CP III | Saco 50kg | 0 | 0 | 0
Areia média | m3 | 0 | 0 | 0
Pedra brita 1 | m3 | 0 | 0 | 0
Armações de aço da viga baldrame do muro
Lista de materiais | Unidade | Quantidade | Preço | Valor
Barra de aço CA-25, 10mm (⅜'') | Barra 12 m | 0 | 0 | 0
Barra de aço CA-60, 4,2mm | Barra 12 m | 0 | 0 | 0
Arame recozido BWG 18 (1,24mm) | Rolo 1 kg | 0 | 0 | 0
Espaçadores de ferragem | Peça | 0 | 0 | 0
Armações de aço das colunas de arranque
Lista de materiais | Unidade | Quantidade | Preço | Valor
Barra de aço CA-25, 10mm (⅜'') | Barra 12 m | 0 | 0 | 0
Barra de aço CA-60, 4,2mm | Barra 12 m | 0 | 0 | 0
Fôrmas de madeira da viga baldrame do muro
Lista de materiais | Unidade | Quantidade | Preço | Valor
Tábua madeira 2,3 x 30 cm bruto | Peça 3,0 m | 0 | 0 | 0
Sarrafo madeira 2,3 x 10 cm bruto | Peça 3,0 m | 0 | 0 | 0
Prego aço polido c/ cabeça 17 x 27 | kg | 0 | 0 | 0
Impermeabilização da viga baldrame do muro
Lista de materiais | Unidade | Quantidade | Preço | Valor
Cimento CP III | Saco 50kg | 0 | 0 | 0
Areia média | m3 | 0 | 0 | 0
Impermeabilizante Vedatop | Caixa 12 kg | 0 | 0 | 0
Broxa para pintura rústicas, 15 cm | Peça | 0 | 0 | 0
Tijolos cerâmicos e argamassa do muro
Lista de materiais | Unidade | Quantidade | Preço | Valor
Bloco cerâmico de vedação, | Peça | 0 | 0 | 0
Cimento CP II | Saco 50kg | 0 | 0 | 0
Areia média | m3 | 0 | 0 | 0
Cal hidratada para construção civil | Saco 20 kg | 0 | 0 | 0
Aditivo plastificante Alvenarit | Litros | 0 | 0 | 0
Portão para carros, | Peça | 0 | 0 | 0
Portão social, | Peça | 0 | 0 | 0
Colunas ou pilares do muro
Lista de materiais | Unidade | Quantidade | Preço | Valor
Concreto usinado para pilares | m3 | 0 | 0 | 0
Cimento CP III | Saco 50kg | 0 | 0 | 0
Areia média | m3 | 0 | 0 | 0
Pedra brita 1 | m3 | 0 | 0 | 0
Barra de aço CA-25, 10mm (⅜'') | Barra 12 m | 0 | 0 | 0
Barra de aço CA-60, 4,2mm | Barra 12 m | 0 | 0 | 0
Arame recozido BWG 18 (1,24mm) | Rolo 1 kg | 0 | 0 | 0
Espaçadores de ferragem | Peça | 0 | 0 | 0
Tábua madeira 2,3 x 30 cm bruto |  | 0 | 0 | 0
Sarrafo madeira 2,3 x 10 cm bruto | Peça 3,0 m | 0 | 0 | 0
Prego aço polido c/ cabeça 17 x 27 | kg | 0 | 0 | 0
Cintas de amarração do muro
Lista de materiais | Unidade | Quantidade | Preço | Valor
| Peça | 0 | 0 | 0
Barra de aço CA-25, 10mm (⅜'') | Barra 12 m | 0 | 0 | 0
Cimento CP III | Saco 50kg | 0 | 0 | 0
Areia média | m3 | 0 | 0 | 0
Pedra brita 1 | m3 | 0 | 0 | 0
Argamassa do chapisco do muro
Lista de materiais | Unidade | Quantidade | Preço | Valor
Argamassa chapisco pronta | Saco 20 kg | 0 | 0 | 0
Cimento CP II | Saco 50kg | 0 | 0 | 0
Areia média | m3 | 0 | 0 | 0
Aditivo plastificante Bianco | Litros | 0 | 0 | 0
Argamassa do emboço do muro
Lista de materiais | Unidade | Quantidade | Preço | Valor
Argamassa emboço pronta | Saco 20 kg | 0 | 0 | 0
Cimento CP II | Saco 50kg | 0 | 0 | 0
Areia média | m3 | 0 | 0 | 0
Cal hidratada para construção civil | Saco 20 kg | 0 | 0 | 0
Aditivo plastificante Bianco | Litros | 0 | 0 | 0
Argamassa do reboco do muro
Lista de materiais | Unidade | Quantidade | Preço | Valor
Argamassa reboco pronta | Saco 20 kg | 0 | 0 | 0
Cimento CP II | Saco 50kg | 0 | 0 | 0
Areia média | m3 | 0 | 0 | 0
Cal hidratada para construção civil | Saco 20 kg | 0 | 0 | 0
Aditivo plastificante Bianco | Litros | 0 | 0 | 0
Pintura do muro
Lista de materiais | Unidade | Quantidade | Preço | Valor
Tinta | Litros | 0 | 0 | 0
Fundo preparador | Litros | 0 | 0 | 0
Rolo para pintura | Peça | 0 | 0 | 0
Pincel para pintura | Peça | 0 | 0 | 0
Fita crepe larga | Peça | 0 | 0 | 0
Lixa para parede | Peça | 0 | 0 | 0
Mão de obra | Unidade | Quantidade | Preço | Valor
Engenheiro e/ou arquiteto | Diária | 0 | 0 | 0
Mestre de obras | Diária | 0 | 0 | 0
Encarregado | Diária | 0 | 0 | 0
Pedreiro | Diária | 0 | 0 | 0
Ajudante | Diária | 0 | 0 | 0
Outros | Diária | 0 | 0 | 0
Custo total |  |  |  | 0
Muro com Blocos de Concreto
Fundação de estacas do muro
Lista de materiais | Unidade | Quantidade | Preço | Valor
Concreto usinado para estaca | m3 | 0 | 0 | 0
Cimento CP III | Saco 50kg | 0 | 0 | 0
Areia média | m3 | 0 | 0 | 0
Pedra brita 1 | m3 | 0 | 0 | 0
Pedra brita 2 para lastro | m3 | 0 | 0 | 0
Barra de aço CA-25, | Barra 12 m | 0 | 0 | 0
Arame recozido BWG 18 (1,24mm) | Rolo 1 kg | 0 | 0 | 0
Espaçadores de ferragem | Peça | 0 | 0 | 0
Concreto da viga baldrame do muro
Lista de materiais | Unidade | Quantidade | Preço | Valor
Concreto usinado para vigas baldrames | m3 | 0 | 0 | 0
Cimento CP III | Saco 50kg | 0 | 0 | 0
Areia média | m3 | 0 | 0 | 0
Pedra brita 1 | m3 | 0 | 0 | 0
Concreto magro usado no lastro
Lista de materiais | Unidade | Quantidade | Preço | Valor
Cimento CP III | Saco 50kg | 0 | 0 | 0
Areia média | m3 | 0 | 0 | 0
Pedra brita 1 | m3 | 0 | 0 | 0
Armações de aço da viga baldrame do muro
Lista de materiais | Unidade | Quantidade | Preço | Valor
Barra de aço CA-25, 10mm (⅜'') | Barra 12 m | 0 | 0 | 0
Barra de aço CA-60, 4,2mm | Barra 12 m | 0 | 0 | 0
Arame recozido BWG 18 (1,24mm) | Rolo 1 kg | 0 | 0 | 0
Espaçadores de ferragem | Peça | 0 | 0 | 0
Armações de aço das colunas de arranque
Lista de materiais | Unidade | Quantidade | Preço | Valor
Barra de aço CA-25, 10mm (⅜'') | Barra 12 m | 0 | 0 | 0
Barra de aço CA-60, 4,2mm | Barra 12 m | 0 | 0 | 0
Fôrmas de madeira da viga baldrame do muro
Lista de materiais | Unidade | Quantidade | Preço | Valor
Tábua madeira 2,3 x 30 cm bruto | Peça 3,0 m | 0 | 0 | 0
Sarrafo madeira 2,3 x 10 cm bruto | Peça 3,0 m | 0 | 0 | 0
Prego aço polido c/ cabeça 17 x 27 | kg | 0 | 0 | 0
Impermeabilização da viga baldrame do muro
Lista de materiais | Unidade | Quantidade | Preço | Valor
Cimento CP III | Saco 50kg | 0 | 0 | 0
Areia média | m3 | 0 | 0 | 0
Impermeabilizante Vedatop | Caixa 12 kg | 0 | 0 | 0
Broxa para pintura rústicas, 15 cm | Peça | 0 | 0 | 0
Blocos de concreto e argamassa do muro
Lista de materiais | Unidade | Quantidade | Preço | Valor
Bloco de concreto vedação, | Peça | 0 | 0 | 0
Cimento CP II | Saco 50kg | 0 | 0 | 0
Areia média | m3 | 0 | 0 | 0
Cal hidratada para construção civil | Saco 20 kg | 0 | 0 | 0
Aditivo plastificante Alvenarit | Litros | 0 | 0 | 0
Portão para carros, | Peça | 0 | 0 | 0
Portão social, | Peça | 0 | 0 | 0
Colunas ou pilares do muro
Lista de materiais | Unidade | Quantidade | Preço | Valor
Concreto usinado para pilares | m3 | 0 | 0 | 0
Cimento CP III | Saco 50kg | 0 | 0 | 0
Areia média | m3 | 0 | 0 | 0
Pedra brita 1 | m3 | 0 | 0 | 0
Barra de aço CA-25, 10mm (⅜'') | Barra 12 m | 0 | 0 | 0
Barra de aço CA-60, 4,2mm | Barra 12 m | 0 | 0 | 0
Arame recozido BWG 18 (1,24mm) | Rolo 1 kg | 0 | 0 | 0
Espaçadores de ferragem | Peça | 0 | 0 | 0
Tábua madeira 2,3 x 30 cm bruto |  | 0 | 0 | 0
Sarrafo madeira 2,3 x 10 cm bruto | Peça 3,0 m | 0 | 0 | 0
Prego aço polido c/ cabeça 17 x 27 | kg | 0 | 0 | 0
Cintas de amarração do muro
Lista de materiais | Unidade | Quantidade | Preço | Valor
| Peça | 0 | 0 | 0
Barra de aço CA-25, 10mm (⅜'') | Barra 12 m | 0 | 0 | 0
Cimento CP III | Saco 50kg | 0 | 0 | 0
Areia média | m3 | 0 | 0 | 0
Pedra brita 1 | m3 | 0 | 0 | 0
Argamassa do chapisco do muro
Lista de materiais | Unidade | Quantidade | Preço | Valor
Argamassa chapisco pronta | Saco 20 kg | 0 | 0 | 0
Cimento CP II | Saco 50kg | 0 | 0 | 0
Areia média | m3 | 0 | 0 | 0
Aditivo plastificante Bianco | Litros | 0 | 0 | 0
Argamassa do emboço do muro
Lista de materiais | Unidade | Quantidade | Preço | Valor
Argamassa emboço pronta | Saco 20 kg | 0 | 0 | 0
Cimento CP II | Saco 50kg | 0 | 0 | 0
Areia média | m3 | 0 | 0 | 0
Cal hidratada para construção civil | Saco 20 kg | 0 | 0 | 0
Aditivo plastificante Bianco | Litros | 0 | 0 | 0
Argamassa do reboco do muro
Lista de materiais | Unidade | Quantidade | Preço | Valor
Argamassa reboco pronta | Saco 20 kg | 0 | 0 | 0
Cimento CP II | Saco 50kg | 0 | 0 | 0
Areia média | m3 | 0 | 0 | 0
Cal hidratada para construção civil | Saco 20 kg | 0 | 0 | 0
Aditivo plastificante Bianco | Litros | 0 | 0 | 0
Pintura do muro
Lista de materiais | Unidade | Quantidade | Preço | Valor
Tinta | Litros | 0 | 0 | 0
Fundo preparador | Litros | 0 | 0 | 0
Rolo para pintura | Peça | 0 | 0 | 0
Pincel para pintura | Peça | 0 | 0 | 0
Fita crepe larga | Peça | 0 | 0 | 0
Lixa para parede | Peça | 0 | 0 | 0
Mão de obra | Unidade | Quantidade | Preço | Valor
Engenheiro e/ou arquiteto | Diária | 0 | 0 | 0
Mestre de obras | Diária | 0 | 0 | 0
Encarregado | Diária | 0 | 0 | 0
Pedreiro | Diária | 0 | 0 | 0
Ajudante | Diária | 0 | 0 | 0
Outros | Diária | 0 | 0 | 0
Custo total |  |  |  | 0
Calçada
Calçada simples
Lista de materiais | Unidade | Quantidade | Preço | Valor
Concreto usinado para contrapiso | m3 | 3.9375 | 0 | 0
Cimento CP III | Saco 50kg | 0 | 0 | 0
Areia média | m3 | 0 | 0 | 0
Pedra brita 1 | m3 | 0 | 0 | 0
Sarrafo madeira 2,3 x 7 cm bruto | Peça 3,0 m | 11.6667 | 0 | 0
Calçada reforçada
Lista de materiais | Unidade | Quantidade | Preço | Valor
Concreto usinado para contrapiso | m3 | 0 | 0 | 0
Cimento CP III | Saco 50kg | 0 | 0 | 0
Areia média | m3 | 0 | 0 | 0
Pedra brita 1 | m3 | 0 | 0 | 0
Sarrafo madeira 2,3 x 7 cm bruto | Peça 3,0 m | 0 | 0 | 0
Pedra brita 2 para lastro | m3 | 0 | 0 | 0
|  |  | 0 | 0
Mão de obra | Unidade | Quantidade | Preço | Valor
Engenheiro e/ou arquiteto | Diária | 0 | 0 | 0
Mestre de obras | Diária | 0 | 0 | 0
Encarregado | Diária | 0 | 0 | 0
Pedreiro | Diária | 0 | 0 | 0
Ajudante | Diária | 0 | 0 | 0
Outros | Diária | 0 | 0 | 0
Custo total |  |  |  | 0